## Steel Conversion
Beam Conversions
W Shapes | [5 empty] | Channels | [5 empty] | HSS
Metric Sizes |  |  | Imperial Size |  |  | Metric Sizes |  |  | Imperial Size |  |  | Metric Size |  |  | Imperial Size
W |  |  | W |  |  | C |  |  | C |  |  | HSS |  |  | HSS
Imperial Size |  |  | Metric Sizes |  |  | Imperial Size |  |  | Metric Sizes |  |  | Imperial Size
W | 40x277 |  | W | 1000x591 |  | C | 12x25 |  | C | 310x37 |  | HSS | 20x8x3/8 |  | HSS | 76x76x5
(d) = | 39.685 | in. | (d) = | 40.9449 | in. | (d) = | 12.0079 | in. | (d) = | 12.0079 | in. | (d) = | 20 | in. | (d) = | 3 | in.
(b) = | 15.8268 | in. | (b) = | 16.1024 | in. | (b) = | 3.0315 | in. | (b) = | 3.0315 | in. | (b) = | 7.9921 | in. | (b) = | 3 | in.
(t) = | 1.5748 | in. | (t) = | 2.2008 | in. | (t) = | 0.5 | in. | (t) = | 0.5 | in. | (t) = | 0.3752 | in. | (t) = | 0.1874 | in.
(w) = | 0.83071 | in. | (w) = | 1.2205 | in. | (w) = | 0.38583 | in. | (w) = | 0.38583 | in. | See Diagram #13 |  |  | See Diagram #14
(a) = | 7.4803 | in. | (a) = | 7.4409 | in. | (a) = | 2.6378 | in. | (a) = | 2.6378 | in.
(T) = | 33.8976 | in. | (T) = | 33.937 | in. | (T) = | 9.8425 | in. | (T) = | 9.8425 | in.
(k) = | 2.874 | in. | (k) = | 3.5039 | in. | (k) = | 1.063 | in. | (k) = | 1.063 | in.
(k1) = | 1.6535 | in. | (k1) = | 1.8504 | in. | See Diagram #7 |  |  | See Diagram #8
See Diagram #1 |  |  | See Diagram #2
WWF Shapes | [5 empty] | MC Shapes
Metric Sizes |  |  | Imperial Size |  |  | Metric Sizes |  |  | Imperial Size
WWF |  |  | WWF |  |  | MC |  |  | MC
Imperial Size |  |  | Metric Sizes |  |  | Imperial Size |  |  | Metric Sizes
WWF | 71x344 |  | WWF | 1800x659 |  | MC | 12x31 |  | MC | 250x37
(d) = | 70.8661 | in. | (d) = | 70.8661 | in. | (d) = | 12.0079 | in. | (d) = | 10 | in.
(b) = | 19.685 | in. | (b) = | 21.6535 | in. | (b) = | 3.6614 | in. | (b) = | 3.3858 | in.
(t) = | 1.1811 | in. | (t) = | 1.7717 | in. | (t) = | 0.70079 | in. | (t) = | 0.5748 | in.
(w) = | 0.7874 | in. | (w) = | 0.7874 | in. | (w) = | 0.37008 | in. | (w) = | 0.38189 | in.
(a) = | 9.4488 | in. | (a) = | 10.4331 | in. | (a) = | 3.3071 | in. | (a) = | 2.9921 | in.
(T) = | 67.6378 | in. | (T) = | 66.4567 | in. | (T) = | 9.4094 | in. | (T) = | 7.4803 | in.
(k) = | 1.6142 | in. | (k) = | 2.2047 | in. | (k) = | 1.2992 | in. | (k) = | 1.2598 | in.
(k1) = | 0.7874 | in. | (k1) = | 0.7874 | in. | See Diagram #9 |  |  | See Diagram #10
See Diagram #3 |  |  | See Diagram #4
S Shapes | [5 empty] | Angles
Metric Sizes |  |  | Imperial Size |  |  | Metric Size |  |  | Imperial Size
S |  |  | S |  |  | L |  |  | L
Imperial Size |  |  | Metric Sizes
S | 15x50 |  | S | 380x74 |  | L | 1x1x3/16 |  | L | 32x32x3
(d) = | 15 | in. | (d) = | 15 | in. | (d) = | 1 | in. | (d) = | 1.252 | in.
(b) = | 5.6299 | in. | (b) = | 5.6299 | in. | (b) = | 1 | in. | (b) = | 1.252 | in.
(t) = | 0.62205 | in. | (t) = | 0.62205 | in. | (t) = | 0.1874 | in. | (t) = | 0.1252 | in.
(w) = | 0.55118 | in. | (w) = | 0.55118 | in. | See Diagram #11 |  |  | See Diagram #12
(a) = | 2.5591 | in. | (a) = | 2.5591 | in.
(T) = | 12.3622 | in. | (T) = | 12.3622 | in.
(k) = | 1.3386 | in. | (k) = | 1.3386 | in.
See Diagram #5 |  |  | See Diagram #6

## Diagrams
Diagram #1 | [6 empty] | Diagram #7 |  |  |  |  | Diagram #13
W40x277 |  |  |  |  | 1.6535 |  | C12x25 |  |  |  |  | HSS20x8x3/8
[6 empty] | 1.5748 |  |  |  |  | 0.5
| 2.874 | [7 empty] | 1.063
0.38583
[6 empty] | 0.83071 | [7 empty] | 0.3752
39.685 | 33.8976 | [6 empty] | 12.0079 | 9.8425 |  |  | 20
[6 empty] | 7.4803 |  |  |  |  | 2.6378
1.063
2.874
7.9921
3.0315
15.8268
Diagram #2 | [6 empty] | Diagram #8 |  |  |  |  | Diagram #14
W40x397 |  |  |  |  | 1.8504 |  | C12x25 |  |  |  |  | HSS3x3x3/16
[6 empty] | 2.2008 |  |  |  |  | 0.5
| 3.5039 | [7 empty] | 1.063
0.38583
[6 empty] | 1.2205 | [7 empty] | 0.1874
40.9449 | 33.937 | [6 empty] | 12.0079 | 9.8425 |  |  | 3
[6 empty] | 7.4409 |  |  |  |  | 2.6378
1.063
3.5039
3
3.0315
16.1024
Diagram #3 | [6 empty] | Diagram #9
WWF71x344 |  |  |  |  | 0.7874 |  | MC12x31
[6 empty] | 1.1811 |  |  |  |  | 0.70079
| 1.6142 | [7 empty] | 1.2992
0.37008
0.7874
70.8661 | 67.6378 | [6 empty] | 12.0079 | 9.4094
[6 empty] | 9.4488 |  |  |  |  | 3.3071
1.2992
1.6142
3.6614
19.685
Diagram #4 | [6 empty] | Diagram #10
WWF71x442 |  |  |  |  | 0.7874 |  | MC10x25
[6 empty] | 1.7717 |  |  |  |  | 0.5748
| 2.2047 | [7 empty] | 1.2598
0.38189
0.7874
70.8661 | 66.4567 | [6 empty] | 10 | 7.4803
[6 empty] | 10.4331 |  |  |  |  | 2.9921
1.2598
2.2047
3.3858
21.6535
Diagram #5 | [6 empty] | Diagram #11
S15x50 |  |  |  |  | 0.62205 |  | L1x1x3/16
1.3386
0.55118
| 15 | 12.3622 | [5 empty] | 1
[5 empty] | 2.5591 | [5 empty] | 0.1874
1.3386
1
5.6299
Diagram #6 | [6 empty] | Diagram #12
S15x50 |  |  |  |  | 0.62205 |  | L1 1/4x1 1/4x1/8
1.3386
0.55118
| 15 | 12.3622 | [5 empty] | 1.252
[5 empty] | 2.5591 | [5 empty] | 0.1252
1.3386
1.252
5.6299

## Shape Tables (hidden)
W Shapes | [8 empty] | Standard Channels
Metric |  |  |  | Imperial |  |  |  |  | Metric |  |  |  | Imperial
1100 | x | 499 | 1100x499 | 44 | x | 335 | 44x335 | 1100x499 | 380 | x | 74 | 380x74 | 15 | x | 50 | 15x50 | 380x74
1100 | x | 432 | 1100x432 | 44 | x | 290 | 44x290 | 1100x432 | 380 | x | 60 | 380x60 | 15 | x | 40 | 15x40 | 380x60
1100 | x | 390 | 1100x390 | 44 | x | 262 | 44x262 | 1100x390 | 380 | x | 50 | 380x50 | 15 | x | 33.9 | 15x33.9 | 380x50
1100 | x | 342 | 1100x342 | 44 | x | 230 | 44x230 | 1100x342 | 310 | x | 45 | 310x45 | 12 | x | 30 | 12x30 | 310x45
1000 | x | 883 | 1000x883 | 40 | x | 593 | 40x593 | 1000x883 | 310 | x | 37 | 310x37 | 12 | x | 25 | 12x25 | 310x37
1000 | x | 749 | 1000x749 | 40 | x | 503 | 40x503 | 1000x749 | 310 | x | 31 | 310x31 | 12 | x | 20.7 | 12x20.7 | 310x31
1000 | x | 641 | 1000x641 | 40 | x | 431 | 40x431 | 1000x641 | 250 | x | 45 | 250x45 | 10 | x | 30 | 10x30 | 250x45
1000 | x | 591 | 1000x591 | 40 | x | 397 | 40x397 | 1000x591 | 250 | x | 37 | 250x37 | 10 | x | 25 | 10x25 | 250x37
1000 | x | 554 | 1000x554 | 40 | x | 372 | 40x372 | 1000x554 | 250 | x | 30 | 250x30 | 10 | x | 20 | 10x20 | 250x30
1000 | x | 539 | 1000x539 | 40 | x | 362 | 40x362 | 1000x539 | 250 | x | 23 | 250x23 | 10 | x | 15.3 | 10x15.3 | 250x23
1000 | x | 483 | 1000x483 | 40 | x | 324 | 40x324 | 1000x483 | 230 | x | 30 | 230x30 | 9 | x | 20 | 9x20 | 230x30
1000 | x | 443 | 1000x443 | 40 | x | 297 | 40x297 | 1000x443 | 230 | x | 22 | 230x22 | 9 | x | 15 | 9x15 | 230x22
1000 | x | 412 | 1000x412 | 40 | x | 277 | 40x277 | 1000x412 | 230 | x | 20 | 230x20 | 9 | x | 13.4 | 9x13.4 | 230x20
1000 | x | 371 | 1000x371 | 40 | x | 249 | 40x249 | 1000x371 | 200 | x | 28 | 200x28 | 8 | x | 18.75 | 8x18.75 | 200x28
1000 | x | 321 | 1000x321 | 40 | x | 215 | 40x215 | 1000x321 | 200 | x | 21 | 200x21 | 8 | x | 13.75 | 8x13.75 | 200x21
1000 | x | 296 | 1000x296 | 40 | x | 199 | 40x199 | 1000x296 | 200 | x | 17 | 200x17 | 8 | x | 11.5 | 8x11.5 | 200x17
1000 | x | 583 | 1000x583 | 40 | x | 392 | 40x392 | 1000x583 | 180 | x | 22 | 180x22 | 7 | x | 14.75 | 7x14.75 | 180x22
1000 | x | 493 | 1000x493 | 40 | x | 331 | 40x331 | 1000x493 | 180 | x | 18 | 180x18 | 7 | x | 12.25 | 7x12.25 | 180x18
1000 | x | 486 | 1000x486 | 40 | x | 327 | 40x327 | 1000x486 | 180 | x | 15 | 180x15 | 7 | x | 9.8 | 7x9.8 | 180x15
1000 | x | 414 | 1000x414 | 40 | x | 278 | 40x278 | 1000x414 | 150 | x | 19 | 150x19 | 6 | x | 13 | 6x13 | 150x19
1000 | x | 393 | 1000x393 | 40 | x | 264 | 40x264 | 1000x393 | 150 | x | 16 | 150x16 | 6 | x | 10.5 | 6x10.5 | 150x16
1000 | x | 350 | 1000x350 | 40 | x | 235 | 40x235 | 1000x350 | 150 | x | 12 | 150x12 | 6 | x | 8.2 | 6x8.2 | 150x12
1000 | x | 314 | 1000x314 | 40 | x | 211 | 40x211 | 1000x314 | 130 | x | 13 | 130x13 | 5 | x | 9 | 5x9 | 130x13
1000 | x | 272 | 1000x272 | 40 | x | 183 | 40x183 | 1000x272 | 130 | x | 10 | 130x10 | 5 | x | 6.7 | 5x6.7 | 130x10
1000 | x | 249 | 1000x249 | 40 | x | 167 | 40x167 | 1000x249 | 100 | x | 11 | 100x11 | 4 | x | 7.25 | 4x7.25 | 100x11
1000 | x | 222 | 1000x222 | 40 | x | 149 | 40x149 | 1000x222 | 100 | x | 9 | 100x9 | 4 | x | 6 | 4x6 | 100x9
920 | x | 1188 | 920x1188 | 36 | x | 798 | 36x798 | 920x1188 | 100 | x | 8 | 100x8 | 4 | x | 5.4 | 4x5.4 | 100x8
920 | x | 967 | 920x967 | 36 | x | 650 | 36x650 | 920x967 | 75 | x | 9 | 75x9 | 3 | x | 6 | 3x6 | 75x9
920 | x | 784 | 920x784 | 36 | x | 527 | 36x527 | 920x784 | 75 | x | 7 | 75x7 | 3 | x | 5 | 3x5 | 75x7
920 | x | 653 | 920x653 | 36 | x | 439 | 36x439 | 920x653 | 75 | x | 6 | 75x6 | 3 | x | 4.1 | 3x4.1 | 75x6
920 | x | 585 | 920x585 | 36 | x | 393 | 36x393 | 920x585 |  |  |  | 310x37 |  |  |  | 12x25
920 | x | 534 | 920x534 | 36 | x | 359 | 36x359 | 920x534
920 | x | 488 | 920x488 | 36 | x | 328 | 36x328 | 920x488 | Standard Angles |  |  |  | Standard HSS Sections |  |  |  |  | Standard WWF Sections |  |  | Standard S Sections |  |  | Standard MC Sections
920 | x | 446 | 920x446 | 36 | x | 300 | 36x300 | 920x446 | 3/4x3/4x1/8 |  | 19x19x3 | 3/4x3/4x1/8 | 2x2x3/16 |  | 51x51x5 | 2x2x3/16 |  | 2000x732 | 79x490 | 2000x732 | 610x180 | 24x121 | 610x180 | 460x86 | 18x58 | 460x86
920 | x | 417 | 920x417 | 36 | x | 280 | 36x280 | 920x417 | 1x1x1/8 |  | 25x25x3 | 1x1x1/8 | 2x2x1/4 |  | 51x51x6 | 2x2x1/4 |  | 2000x648 | 79x436 | 2000x648 | 610x158 | 24x106 | 610x158 | 460x77.2 | 18x51.9 | 460x77.2
920 | x | 387 | 920x387 | 36 | x | 260 | 36x260 | 920x387 | 1x1x3/16 |  | 25x25x5 | 1x1x3/16 | 2 1/2x2 1/2x3/16 |  | 64x64x5 | 2 1/2x2 1/2x3/16 |  | 2000x607 | 79x408 | 2000x607 | 610x149 | 24x100 | 610x149 | 460x68.2 | 18x45.8 | 460x68.2
920 | x | 365 | 920x365 | 36 | x | 245 | 36x245 | 920x365 | 1x1x1/4 |  | 25x25x6 | 1x1x1/4 | 2 1/2x2 1/2x1/4 |  | 64x64x6 | 2 1/2x2 1/2x1/4 |  | 2000x542 | 79x364 | 2000x542 | 610x134 | 24x90 | 610x134 | 460x63.5 | 18x42.7 | 460x63.5
920 | x | 342 | 920x342 | 36 | x | 230 | 36x230 | 920x342 | 1 1/4x1 1/4x1/8 |  | 32x32x3 | 1 1/4x1 1/4x1/8 | 3x2x3/16 |  | 76x51x5 | 3x2x3/16 |  | 1800x700 | 71x470 | 1800x700 | 610x119 | 24x80 | 610x119 | 330x74 | 13x50 | 330x74
920 | x | 381 | 920x381 | 36 | x | 256 | 36x256 | 920x381 | 1 1/4x1 1/4x3/16 |  | 32x32x5 | 1 1/4x1 1/4x3/16 | 3x2x1/4 |  | 76x51x6 | 3x2x1/4 |  | 1800x659 | 71x442 | 1800x659 | 510x143 | 20x96 | 510x143 | 330x60 | 13x40 | 330x60
920 | x | 345 | 920x345 | 36 | x | 232 | 36x232 | 920x345 | 1 1/4x1 1/4x1/4 |  | 32x32x6 | 1 1/4x1 1/4x1/4 | 3x3x3/16 |  | 76x76x5 | 3x3x3/16 |  | 1800x617 | 71x415 | 1800x617 | 510x128 | 20x86 | 510x128 | 330x52 | 13x35 | 330x52
920 | x | 313 | 920x313 | 36 | x | 210 | 36x210 | 920x313 | 1 1/2x1 1/2x1/8 |  | 38x38x3 | 1 1/2x1 1/2x1/8 | 3x3x1/4 |  | 76x76x6 | 3x3x1/4 |  | 1800x575 | 71x388 | 1800x575 | 510x112 | 20x75 | 510x112 | 330x47.3 | 13x31.8 | 330x47.3
920 | x | 289 | 920x289 | 36 | x | 194 | 36x194 | 920x289 | 1 1/2x1 1/2x3/16 |  | 38x38x5 | 1 1/2x1 1/2x3/16 | 3x3x5/16 |  | 76x76x8 | 3x3x5/16 |  | 1800x510 | 71x344 | 1800x510 | 510x98.2 | 20x66 | 510x98.2 | 310x74 | 12x50 | 310x74
920 | x | 271 | 920x271 | 36 | x | 182 | 36x182 | 920x271 | 1 1/2x1 1/2x1/4 |  | 38x38x6 | 1 1/2x1 1/2x1/4 | 3 1/2x3 1/2x3/16 |  | 89x89x5 | 3 1/2x3 1/2x3/16 |  | 1600x622 | 63x419 | 1600x622 | 460x104 | 18x70 | 460x104 | 310x67 | 12x45 | 310x67
920 | x | 253 | 920x253 | 36 | x | 170 | 36x170 | 920x253 | 1 3/4x1 3/4x1/8 |  | 44x44x3 | 1 3/4x1 3/4x1/8 | 3 1/2x3 1/2x1/4 |  | 89x89x6 | 3 1/2x3 1/2x1/4 |  | 1600x580 | 63x388 | 1600x580 | 160x81.4 | 18x54.7 | 160x81.4 | 310x60 | 12x40 | 310x60
920 | x | 238 | 920x238 | 36 | x | 160 | 36x160 | 920x238 | 1 3/4x1 3/4x3/16 |  | 44x44x5 | 1 3/4x1 3/4x3/16 | 3 1/2x3 1/2x5/16 |  | 89x89x8 | 3 1/2x3 1/2x5/16 |  | 1600x538 | 63x361 | 1600x538 | 380x74 | 15x50 | 380x74 | 310x52 | 12x35 | 310x52
920 | x | 223 | 920x223 | 36 | x | 150 | 36x150 | 920x223 | 1 3/4x1 3/4x1/4 |  | 44x44x6 | 1 3/4x1 3/4x1/4 | 4x2x3/16 |  | 102x51x5 | 4x2x3/16 |  | 1600x496 | 63x333 | 1600x496 | 380x64 | 15x42.9 | 380x64 | 310x46 | 12x31 | 310x46
920 | x | 201 | 920x201 | 36 | x | 135 | 36x135 | 920x201 | 2x1 1/2x1/8 |  | 51x38x3 | 2x1 1/2x1/8 | 4x2x1/4 |  | 102x51x6 | 4x2x1/4 |  | 1600x431 | 63x289 | 1600x431 | 310x74 | 12x50 | 310x74 | 310x15.8 | 12x10.6 | 310x15.8
840 | x | 576 | 840x576 | 33 | x | 387 | 33x387 | 840x576 | 2x1 1/2x3/16 |  | 51x38x5 | 2x1 1/2x3/16 | 4x2x5/16 |  | 102x51x8 | 4x2x5/16 |  | 1400x597 | 55x402 | 1400x597 | 310x60.7 | 12x40.8 | 310x60.7 | 250x61.2 | 10x41.1 | 250x61.2
840 | x | 527 | 840x527 | 33 | x | 354 | 33x354 | 840x527 | 2x1 1/2x1/4 |  | 51x38x6 | 2x1 1/2x1/4 | 4x3x3/16 |  | 102x76x5 | 4x3x3/16 |  | 1400x513 | 55x344 | 1400x513 | 310x52 | 12x35 | 310x52 | 250x50 | 10x33.6 | 250x50
840 | x | 473 | 840x473 | 33 | x | 318 | 33x318 | 840x473 | 2x2x1/8 |  | 51x51x3 | 2x2x1/8 | 4x3x1/4 |  | 102x76x6 | 4x3x1/4 |  | 1400x471 | 55x316 | 1400x471 | 310x47 | 12x31.8 | 310x47 | 250x42.4 | 10x28.5 | 250x42.4
840 | x | 433 | 840x433 | 33 | x | 291 | 33x291 | 840x433 | 2x2x3/16 |  | 51x51x5 | 2x2x3/16 | 4x3x5/16 |  | 102x76x8 | 4x3x5/16 |  | 1400x405 | 55x272 | 1400x405 | 250x52 | 10x35 | 250x52 | 250x37 | 10x25 | 250x37
840 | x | 392 | 840x392 | 33 | x | 263 | 33x263 | 840x392 | 2x2x1/4 |  | 51x51x6 | 2x2x1/4 | 4x4x3/16 |  | 102x102x5 | 4x4x3/16 |  | 1400x358 | 55x240 | 1400x358 | 250x38 | 10x25.4 | 250x38 | 250x33 | 10x22 | 250x33
840 | x | 359 | 840x359 | 33 | x | 241 | 33x241 | 840x359 | 2x2x5/16 |  | 51x51x8 | 2x2x5/16 | 4x4x1/4 |  | 102x102x6 | 4x4x1/4 |  | 1200x487 | 47x326 | 1200x487 | 200x34 | 8x23 | 200x34 | 250x12.5 | 10x8.4 | 250x12.5
840 | x | 329 | 840x329 | 33 | x | 221 | 33x221 | 840x329 | 2x2x3/8 |  | 51x51x10 | 2x2x3/8 | 4x4x5/16 |  | 102x102x8 | 4x4x5/16 |  | 1200x418 | 47x281 | 1200x418 | 200x27 | 8x18.4 | 200x27 | 230x37.8 | 9x25.4 | 230x37.8
840 | x | 299 | 840x299 | 33 | x | 201 | 33x201 | 840x299 | 2 1/2x1 1/2x3/16 |  | 64x38x5 | 2 1/2x1 1/2x3/16 | 4x4x3/8 |  | 102x102x10 | 4x4x3/8 |  | 1200x380 | 47x255 | 1200x380 | 150x26 | 6x17.25 | 150x26 | 230x35.6 | 9x23.9 | 230x35.6
840 | x | 251 | 840x251 | 33 | x | 169 | 33x169 | 840x251 | 2 1/2x1 1/2x1/4 |  | 64x38x6 | 2 1/2x1 1/2x1/4 | 4x4x1/2 |  | 102x102x13 | 4x4x1/2 |  | 1200x333 | 47x224 | 1200x333 | 150x19 | 6x12.5 | 150x19 | 200x33.9 | 8x22.8 | 200x33.9
840 | x | 226 | 840x226 | 33 | x | 152 | 33x152 | 840x226 | 2 1/2x1 1/2x5/16 |  | 64x38x8 | 2 1/2x1 1/2x5/16 | 5x2x3/16 |  | 127x51x5 | 5x2x3/16 |  | 1200x302 | 47x203 | 1200x302 | 130x15 | 5x10 | 130x15 | 200x31.8 | 8x21.4 | 200x31.8
840 | x | 210 | 840x210 | 33 | x | 141 | 33x141 | 840x210 | 2 1/2x2x3/16 |  | 64x51x5 | 2 1/2x2x3/16 | 5x2x1/4 |  | 127x51x6 | 5x2x1/4 |  | 1200x263 | 47x176 | 1200x263 | 100x14.1 | 4x9.5 | 100x14.1 | 200x29.8 | 8x20.1 | 200x29.8
840 | x | 193 | 840x193 | 33 | x | 130 | 33x130 | 840x193 | 2 1/2x2x1/4 |  | 64x51x6 | 2 1/2x2x1/4 | 5x2x5/16 |  | 127x51x8 | 5x2x5/16 |  | 1100x458 | 43x307 | 1100x458 | 100x11 | 4x7.7 | 100x11 | 200x27.8 | 8x18.8 | 200x27.8
840 | x | 176 | 840x176 | 33 | x | 118 | 33x118 | 840x176 | 2 1/2x2x5/16 |  | 64x51x8 | 2 1/2x2x5/16 | 5x3x3/16 |  | 127x76x5 | 5x3x3/16 |  | 1100x388 | 43x260 | 1100x388 | 75x11 | 3x7.5 | 75x11 | 200x12.6 | 8x8.5 | 200x12.6
760 | x | 582 | 760x582 | 30 | x | 391 | 30x391 | 760x582 | 2 1/2x2x3/8 |  | 64x51x10 | 2 1/2x2x3/8 | 5x3x1/4 |  | 127x76x6 | 5x3x1/4 |  | 1100x351 | 43x236 | 1100x351 | 75x8 | 3x5.7 | 75x8 | 180x33.8 | 7x22.7 | 180x33.8
760 | x | 531 | 760x531 | 30 | x | 357 | 30x357 | 760x531 | 2 1/2x2 1/2x3/16 |  | 64x64x5 | 2 1/2x2 1/2x3/16 | 5x3x5/16 |  | 127x76x8 | 5x3x5/16 |  | 1100x304 | 43x204 | 1100x304 | 380x74 | 15x50 |  | 180x28.4 | 7x19.2 | 180x28.4
760 | x | 484 | 760x484 | 30 | x | 326 | 30x326 | 760x484 | 2 1/2x2 1/2x1/4 |  | 64x64x6 | 2 1/2x2 1/2x1/4 | 5x3x3/8 |  | 127x76x10 | 5x3x3/8 |  | 1100x273 | 43x184 | 1100x273 |  |  |  | 150x26.8 | 6x18 | 150x26.8
760 | x | 434 | 760x434 | 30 | x | 292 | 30x292 | 760x434 | 2 1/2x2 1/2x5/16 |  | 64x64x8 | 2 1/2x2 1/2x5/16 | 5x3x1/2 |  | 127x76x13 | 5x3x1/2 |  | 1100x234 | 43x157 | 1100x234 |  |  |  | 150x24.3 | 6x16.3 | 150x24.3
760 | x | 389 | 760x389 | 30 | x | 261 | 30x261 | 760x389 | 2 1/2x2 1/2x3/8 |  | 64x64x10 | 2 1/2x2 1/2x3/8 | 5x4x3/16 |  | 127x102x5 | 5x4x3/16 |  | 1000x447 | 39x300 | 1000x447 |  |  |  | 150x22.5 | 6x15.1 | 150x22.5
760 | x | 350 | 760x350 | 30 | x | 235 | 30x235 | 760x350 | 2 1/2x2 1/2x1/2 |  | 64x64x13 | 2 1/2x2 1/2x1/2 | 5x4x1/4 |  | 127x102x6 | 5x4x1/4 |  | 1000x377 | 39x253 | 1000x377 |  |  |  | 150x17.9 | 6x12 | 150x17.9
760 | x | 314 | 760x314 | 30 | x | 211 | 30x211 | 760x314 | 3x2x3/16 |  | 76x51x5 | 3x2x3/16 | 5x4x5/16 |  | 127x102x8 | 5x4x5/16 |  | 1000x340 | 39x228 | 1000x340 |  |  |  | 310x46 | 10x25
760 | x | 284 | 760x284 | 30 | x | 191 | 30x191 | 760x284 | 3x2x1/4 |  | 76x51x6 | 3x2x1/4 | 5x4x3/8 |  | 127x102x10 | 5x4x3/8 |  | 1000x293 | 39x197 | 1000x293
760 | x | 257 | 760x257 | 30 | x | 173 | 30x173 | 760x257 | 3x2x5/16 |  | 76x51x8 | 3x2x5/16 | 5x5x3/16 |  | 127x127x5 | 5x5x3/16 |  | 1000x262 | 39x176 | 1000x262
760 | x | 220 | 760x220 | 30 | x | 148 | 30x148 | 760x220 | 3x2x3/8 |  | 76x51x10 | 3x2x3/8 | 5x5x1/4 |  | 127x127x6 | 5x5x1/4 |  | 1000x223 | 39x150 | 1000x223
760 | x | 196 | 760x196 | 30 | x | 132 | 30x132 | 760x196 | 3x2x7/16 |  | 76x51x11 | 3x2x7/16 | 5x5x5/16 |  | 127x127x8 | 5x5x5/16 |  | 1000x200 | 39x134 | 1000x200
760 | x | 185 | 760x185 | 30 | x | 124 | 30x124 | 760x185 | 3x2x1/2 |  | 76x51x11 | 3x2x1/2 | 5x5x3/8 |  | 127x127x10 | 5x5x3/8 |  | 900x417 | 35x279 | 900x417
760 | x | 173 | 760x173 | 30 | x | 116 | 30x116 | 760x173 | 3x2 1/2x3/16 |  | 76x64x5 | 3x2 1/2x3/16 | 5x5x1/2 |  | 127x127x13 | 5x5x1/2 |  | 900x347 | 35x233 | 900x347
760 | x | 161 | 760x161 | 30 | x | 108 | 30x108 | 760x161 | 3x2 1/2x1/4 |  | 76x64x6 | 3x2 1/2x1/4 | 6x2x3/16 |  | 152x51x5 | 6x2x3/16 |  | 900x309 | 35x208 | 900x309
760 | x | 147 | 760x147 | 30 | x | 99 | 30x99 | 760x147 | 3x2 1/2x5/16 |  | 76x64x8 | 3x2 1/2x5/16 | 6x2x1/4 |  | 152x51x6 | 6x2x1/4 |  | 900x262 | 35x176 | 900x262
760 | x | 134 | 760x134 | 30 | x | 90 | 30x90 | 760x134 | 3x2 1/2x3/8 |  | 76x64x10 | 3x2 1/2x3/8 | 6x2x5/16 |  | 152x51x8 | 6x2x5/16 |  | 900x231 | 35x156 | 900x231
690 | x | 802 | 690x802 | 27 | x | 539 | 27x539 | 690x802 | 3x2 1/2x7/16 |  | 76x64x11 | 3x2 1/2x7/16 | 6x2x3/8 |  | 152x51x10 | 6x2x3/8 |  | 900x192 | 35x128 | 900x192
690 | x | 548 | 690x548 | 27 | x | 368 | 27x368 | 690x548 | 3x2 1/2x1/2 |  | 76x64x13 | 3x2 1/2x1/2 | 6x3x3/16 |  | 152x76x5 | 6x3x3/16 |  | 900x169 | 35x113 | 900x169
690 | x | 500 | 690x500 | 27 | x | 336 | 27x336 | 690x500 | 3x3x3/16 |  | 76x76x5 | 3x3x3/16 | 6x3x1/4 |  | 152x76x6 | 6x3x1/4 |  | 800x339 | 31x228 | 800x339
690 | x | 457 | 690x457 | 27 | x | 307 | 27x307 | 690x457 | 3x3x1/4 |  | 76x76x6 | 3x3x1/4 | 6x3x5/16 |  | 152x76x8 | 6x3x5/16 |  | 800x300 | 31x202 | 800x300
690 | x | 419 | 690x419 | 27 | x | 281 | 27x281 | 690x419 | 3x3x5/16 |  | 76x76x8 | 3x3x5/16 | 6x3x3/8 |  | 152x76x10 | 6x3x3/8 |  | 800x253 | 31x170 | 800x253
690 | x | 384 | 690x384 | 27 | x | 258 | 27x258 | 690x384 | 3x3x3/8 |  | 76x76x10 | 3x3x3/8 | 6x4x3/16 |  | 152x102x5 | 6x4x3/16 |  | 800x223 | 31x150 | 800x223
690 | x | 350 | 690x350 | 27 | x | 235 | 27x235 | 690x350 | 3x3x7/16 |  | 76x76x11 | 3x3x7/16 | 6x4x1/4 |  | 152x102x6 | 6x4x1/4 |  | 800x184 | 31x123 | 800x184
690 | x | 323 | 690x323 | 27 | x | 217 | 27x217 | 690x323 | 3x3x1/2 |  | 76x76x13 | 3x3x1/2 | 6x4x5/16 |  | 152x102x8 | 6x4x5/16 |  | 800x161 | 31x108 | 800x161
690 | x | 289 | 690x289 | 27 | x | 194 | 27x194 | 690x289 | 3 1/2x2 1/2x1/4 |  | 89x64x6 | 3 1/2x2 1/2x1/4 | 6x4x3/8 |  | 152x102x10 | 6x4x3/8 |  | 700x245 | 28x164 | 700x245
690 | x | 265 | 690x265 | 27 | x | 178 | 27x178 | 690x265 | 3 1/2x2 1/2x5/16 |  | 89x64x8 | 3 1/2x2 1/2x5/16 | 6x4x1/2 |  | 152x102x13 | 6x4x1/2 |  | 700x214 | 28x144 | 700x214
690 | x | 240 | 690x240 | 27 | x | 161 | 27x161 | 690x240 | 3 1/2x2 1/2x3/8 |  | 89x64x10 | 3 1/2x2 1/2x3/8 | 6x6x3/16 |  | 152x152x5 | 6x6x3/16 |  | 700x196 | 28x132 | 700x196
690 | x | 217 | 690x217 | 27 | x | 146 | 27x146 | 690x217 | 3 1/2x2 1/2x7/16 |  | 89x64x11 | 3 1/2x2 1/2x7/16 | 6x6x1/4 |  | 152x152x6 | 6x6x1/4 |  | 700x175 | 28x117 | 700x175
690 | x | 192 | 690x192 | 27 | x | 129 | 27x129 | 690x192 | 3 1/2x2 1/2x1/2 |  | 89x64x13 | 3 1/2x2 1/2x1/2 | 6x6x5/16 |  | 152x152x8 | 6x6x5/16 |  | 700x152 | 28x102 | 700x152
690 | x | 170 | 690x170 | 27 | x | 114 | 27x114 | 690x170 | 3 1/2x3x1/4 |  | 89x76x6 | 3 1/2x3x1/4 | 6x6x3/8 |  | 152x152x10 | 6x6x3/8 |  | 650x864 | 26x580 | 650x864
690 | x | 152 | 690x152 | 27 | x | 102 | 27x102 | 690x152 | 3 1/2x3x5/16 |  | 89x76x8 | 3 1/2x3x5/16 | 6x6x1/2 |  | 152x152x13 | 6x6x1/2 |  | 650x739 | 26x497 | 650x739
690 | x | 140 | 690x140 | 27 | x | 94 | 27x94 | 690x140 | 3 1/2x3x3/8 |  | 89x76x10 | 3 1/2x3x3/8 | 7x3x3/16 |  | 178x76x5 | 7x3x3/16 |  | 650x598 | 26x402 | 650x598
690 | x | 125 | 690x125 | 27 | x | 84 | 27x84 | 690x125 | 3 1/2x3x7/16 |  | 89x76x11 | 3 1/2x3x7/16 | 7x3x1/4 |  | 178x76x6 | 7x3x1/4 |  | 650x499 | 26x336 | 650x499
610 | x | 551 | 610x551 | 24 | x | 370 | 24x370 | 610x551 | 3 1/2x3x1/2 |  | 89x76x13 | 3 1/2x3x1/2 | 7x3x5/16 |  | 178x76x8 | 7x3x5/16 |  | 650x400 | 26x269 | 650x400
610 | x | 498 | 610x498 | 24 | x | 335 | 24x335 | 610x498 | 4x3x1/4 |  | 102x76x6 | 4x3x1/4 | 7x3x3/8 |  | 178x76x10 | 7x3x3/8 |  | 600x793 | 24x531 | 600x793
610 | x | 455 | 610x455 | 24 | x | 306 | 24x306 | 610x455 | 4x3x5/16 |  | 102x76x8 | 4x3x5/16 | 7x4x3/16 |  | 178x102x5 | 7x4x3/16 |  | 600x680 | 24x456 | 600x680
610 | x | 415 | 610x415 | 24 | x | 279 | 24x279 | 610x415 | 4x3x3/8 |  | 102x76x10 | 4x3x3/8 | 7x4x1/4 |  | 178x102x6 | 7x4x1/4 |  | 600x551 | 24x371 | 600x551
610 | x | 372 | 610x372 | 24 | x | 250 | 24x250 | 610x372 | 4x3x7/16 |  | 102x76x11 | 4x3x7/16 | 7x4x5/16 |  | 178x102x8 | 7x4x5/16 |  | 600x460 | 24x309 | 600x460
610 | x | 341 | 610x341 | 24 | x | 229 | 24x229 | 610x341 | 4x3x1/2 |  | 102x76x13 | 4x3x1/2 | 7x4x3/8 |  | 178x102x10 | 7x4x3/8 |  | 600x369 | 24x248 | 600x369
610 | x | 307 | 610x307 | 24 | x | 207 | 24x207 | 610x307 | 4x3x5/8 |  | 102x76x16 | 4x3x5/8 | 7x5x3/16 |  | 178x127x5 | 7x5x3/16 |  | 550x721 | 22x484 | 550x721
610 | x | 285 | 610x285 | 24 | x | 192 | 24x192 | 610x285 | 4x3 1/2x1/4 |  | 102x89x6 | 4x3 1/2x1/4 | 7x5x1/4 |  | 178x127x6 | 7x5x1/4 |  | 550x620 | 22x416 | 550x620
610 | x | 262 | 610x262 | 24 | x | 176 | 24x176 | 610x262 | 4x3 1/2x5/16 |  | 102x89x8 | 4x3 1/2x5/16 | 7x5x5/16 |  | 178x127x8 | 7x5x5/16 |  | 550x503 | 22x338 | 550x503
610 | x | 241 | 610x241 | 24 | x | 162 | 24x162 | 610x241 | 4x3 1/2x3/8 |  | 102x89x10 | 4x3 1/2x3/8 | 7x5x3/8 |  | 178x127x10 | 7x5x3/8 |  | 550x420 | 22x282 | 550x420
610 | x | 217 | 610x217 | 24 | x | 146 | 24x146 | 610x217 | 4x3 1/2x7/16 |  | 102x89x11 | 4x3 1/2x7/16 | 7x5x1/2 |  | 178x127x13 | 7x5x1/2 |  | 550x280 | 22x188 | 550x280
610 | x | 195 | 610x195 | 24 | x | 131 | 24x131 | 610x195 | 4x3 1/2x1/2 |  | 102x89x13 | 4x3 1/2x1/2 | 7x7x3/16 |  | 178x178x5 | 7x7x3/16 |  | 500x651 | 20x437 | 500x651
610 | x | 174 | 610x174 | 24 | x | 117 | 24x117 | 610x174 | 4x3 1/2x5/8 |  | 102x89x16 | 4x3 1/2x5/8 | 7x7x1/4 |  | 178x178x6 | 7x7x1/4 |  | 500x561 | 20x377 | 500x561
610 | x | 155 | 610x155 | 24 | x | 104 | 24x104 | 610x155 | 4x4x1/4 |  | 102x102x6 | 4x4x1/4 | 7x7x5/16 |  | 178x178x8 | 7x7x5/16 |  | 500x456 | 20x306 | 500x456
610 | x | 153 | 610x153 | 24 | x | 103 | 24x103 | 610x153 | 4x4x5/16 |  | 102x102x8 | 4x4x5/16 | 7x7x3/8 |  | 178x178x10 | 7x7x3/8 |  | 500x381 | 20x256 | 500x381
610 | x | 140 | 610x140 | 24 | x | 94 | 24x94 | 610x140 | 4x4x3/8 |  | 102x102x10 | 4x4x3/8 | 7x7x1/2 |  | 178x178x13 | 7x7x1/2 |  | 500x343 | 20x230 | 500x343
610 | x | 125 | 610x125 | 24 | x | 84 | 24x84 | 610x125 | 4x4x7/16 |  | 102x102x11 | 4x4x7/16 | 8x2x3/16 |  | 203x51x5 | 8x2x3/16 |  | 500x306 | 20x205 | 500x306
610 | x | 113 | 610x113 | 24 | x | 76 | 24x76 | 610x113 | 4x4x1/2 |  | 102x102x13 | 4x4x1/2 | 8x2x1/4 |  | 203x51x6 | 8x2x1/4 |  | 500x276 | 20x185 | 500x276
610 | x | 101 | 610x101 | 24 | x | 68 | 24x68 | 610x101 | 4x4x5/8 |  | 102x102x16 | 4x4x5/8 | 8x2x5/16 |  | 203x51x8 | 8x2x5/16 |  | 500x254 | 20x170 | 500x254
610 | x | 91 | 610x91 | 24 | x | 61 | 24x61 | 610x91 | 4x4x3/4 |  | 102x102x19 | 4x4x3/4 | 8x2x3/8 |  | 203x51x10 | 8x2x3/8 |  | 500x223 | 20x150 | 500x223
610 | x | 84 | 610x84 | 24 | x | 56 | 24x56 | 610x84 | 5x3x1/4 |  | 127x76x6 | 5x3x1/4 | 8x3x3/16 |  | 203x76x5 | 8x3x3/16 |  | 500x197 | 20x132 | 500x197
610 | x | 92 | 610x92 | 24 | x | 62 | 24x62 | 610x92 | 5x3x5/16 |  | 127x76x8 | 5x3x5/16 | 8x3x1/4 |  | 203x76x6 | 8x3x1/4 |  | 450x503 | 18x337 | 450x503
610 | x | 82 | 610x82 | 24 | x | 55 | 24x55 | 610x82 | 5x3x3/8 |  | 127x76x10 | 5x3x3/8 | 8x3x5/16 |  | 203x76x8 | 8x3x5/16 |  | 450x409 | 18x275 | 450x409
530 | x | 300 | 530x300 | 21 | x | 201 | 21x201 | 530x300 | 5x3x7/16 |  | 127x76x11 | 5x3x7/16 | 8x3x3/8 |  | 203x76x10 | 8x3x3/8 |  | 450x342 | 18x229 | 450x342
530 | x | 272 | 530x272 | 21 | x | 182 | 21x182 | 530x272 | 5x3x1/2 |  | 127x76x13 | 5x3x1/2 | 8x4x3/16 |  | 203x102x5 | 8x4x3/16 |  | 450x308 | 18x207 | 450x308
530 | x | 248 | 530x248 | 21 | x | 166 | 21x166 | 530x248 | 5x3x5/8 |  | 127x76x16 | 5x3x5/8 | 8x4x1/4 |  | 203x102x6 | 8x4x1/4 |  | 450x274 | 18x184 | 450x274
530 | x | 219 | 530x219 | 21 | x | 147 | 21x147 | 530x219 | 5x3 1/2x1/4 |  | 127x89x6 | 5x3 1/2x1/4 | 8x4x5/16 |  | 203x102x8 | 8x4x5/16 |  | 450x248 | 18x166 | 450x248
530 | x | 196 | 530x196 | 21 | x | 132 | 21x132 | 530x196 | 5x3 1/2x5/16 |  | 127x89x8 | 5x3 1/2x5/16 | 8x4x3/8 |  | 203x102x10 | 8x4x3/8 |  | 450x228 | 18x152 | 450x228
530 | x | 182 | 530x182 | 21 | x | 122 | 21x122 | 530x182 | 5x3 1/2x3/8 |  | 127x89x10 | 5x3 1/2x3/8 | 8x4x1/2 |  | 203x102x13 | 8x4x1/2 |  | 450x201 | 18x134 | 450x201
530 | x | 165 | 530x165 | 21 | x | 111 | 21x111 | 530x165 | 5x3 1/2x7/16 |  | 127x89x11 | 5x3 1/2x7/16 | 8x6x3/16 |  | 203x152x5 | 8x6x3/16 |  | 450x177 | 18x119 | 450x177
530 | x | 150 | 530x150 | 21 | x | 101 | 21x101 | 530x150 | 5x3 1/2x1/2 |  | 127x89x13 | 5x3 1/2x1/2 | 8x6x1/4 |  | 203x152x6 | 8x6x1/4 |  | 400x444 | 16x298 | 400x444
530 | x | 138 | 530x138 | 21 | x | 93 | 21x93 | 530x138 | 5x3 1/2x5/8 |  | 127x89x16 | 5x3 1/2x5/8 | 8x6x5/16 |  | 203x152x8 | 8x6x5/16 |  | 400x362 | 16x243 | 400x362
530 | x | 123 | 530x123 | 21 | x | 83 | 21x83 | 530x123 | 5x3 1/2x3/4 |  | 127x89x19 | 5x3 1/2x3/4 | 8x6x3/8 |  | 203x152x10 | 8x6x3/8 |  | 400x303 | 16x203 | 400x303
530 | x | 109 | 530x109 | 21 | x | 73 | 21x73 | 530x109 | 5x5x5/16 |  | 127x127x8 | 5x5x5/16 | 8x6x1/2 |  | 203x152x13 | 8x6x1/2 |  | 400x273 | 16x183 | 400x273
530 | x | 101 | 530x101 | 21 | x | 68 | 21x68 | 530x101 | 5x5x3/8 |  | 127x127x10 | 5x5x3/8 | 8x8x3/16 |  | 203x203x5 | 8x8x3/16 |  | 400x243 | 16x163 | 400x243
530 | x | 92 | 530x92 | 21 | x | 62 | 21x62 | 530x92 | 5x5x7/16 |  | 127x127x11 | 5x5x7/16 | 8x8x1/4 |  | 203x203x6 | 8x8x1/4 |  | 400x220 | 16x147 | 400x220
530 | x | 82 | 530x82 | 21 | x | 55 | 21x55 | 530x82 | 5x5x1/2 |  | 127x127x13 | 5x5x1/2 | 8x8x5/16 |  | 203x203x8 | 8x8x5/16 |  | 400x202 | 16x135 | 400x202
530 | x | 72 | 530x72 | 21 | x | 48 | 21x48 | 530x72 | 5x5x5/8 |  | 127x127x16 | 5x5x5/8 | 8x8x3/8 |  | 203x203x10 | 8x8x3/8 |  | 400x178 | 16x119 | 400x178
530 | x | 85 | 530x85 | 21 | x | 57 | 21x57 | 530x85 | 5x5x3/4 |  | 127x127x19 | 5x5x3/4 | 8x8x1/2 |  | 203x203x13 | 8x8x1/2 |  | 400x157 | 16x105 | 400x157
530 | x | 74 | 530x74 | 21 | x | 50 | 21x50 | 530x74 | 5x5x7/8 |  | 127x127x22 | 5x5x7/8 | 8x8x5/8 |  | 203x203x16 | 8x8x5/8 |  | 350x315 | 14x211 | 350x315
530 | x | 66 | 530x66 | 21 | x | 44 | 21x44 | 530x66 | 6x3 1/2x5/16 |  | 152x89x8 | 6x3 1/2x5/16 | 10x2x3/16 |  | 254x51x5 | 10x2x3/16 |  | 350x263 | 14x177 | 350x263
460 | x | 260 | 460x260 | 18 | x | 175 | 18x175 | 460x260 | 6x3 1/2x3/8 |  | 152x89x10 | 6x3 1/2x3/8 | 10x2x1/4 |  | 254x51x6 | 10x2x1/4 |  | 350x238 | 14x159 | 350x238
460 | x | 235 | 460x235 | 18 | x | 158 | 18x158 | 460x235 | 6x3 1/2x1/2 |  | 152x89x13 | 6x3 1/2x1/2 | 10x2x5/16 |  | 254x51x8 | 10x2x5/16 |  | 350x212 | 14x142 | 350x212
460 | x | 213 | 460x213 | 18 | x | 143 | 18x143 | 460x213 | 6x4x5/16 |  | 152x102x8 | 6x4x5/16 | 10x2x3/8 |  | 254x51x10 | 10x2x3/8 |  | 350x192 | 14x128 | 350x192
460 | x | 193 | 460x193 | 18 | x | 130 | 18x130 | 460x193 | 6x4x3/8 |  | 152x102x10 | 6x4x3/8 | 10x4x3/16 |  | 254x102x5 | 10x4x3/16 |  | 350x176 | 14x118 | 350x176
460 | x | 177 | 460x177 | 18 | x | 119 | 18x119 | 460x177 | 6x4x7/16 |  | 152x102x11 | 6x4x7/16 | 10x4x1/4 |  | 254x102x6 | 10x4x1/4 |  | 350x155 | 14x103 | 350x155
460 | x | 158 | 460x158 | 18 | x | 106 | 18x106 | 460x158 | 6x4x1/2 |  | 152x102x13 | 6x4x1/2 | 10x4x5/16 |  | 254x102x8 | 10x4x5/16 |  | 350x137 | 14x92 | 350x137
460 | x | 144 | 460x144 | 18 | x | 97 | 18x97 | 460x144 | 6x4x9/16 |  | 152x102x14 | 6x4x9/16 | 10x4x3/8 |  | 254x102x10 | 10x4x3/8 |  | 1800x510 | 71x442
460 | x | 128 | 460x128 | 18 | x | 86 | 18x86 | 460x128 | 6x4x5/8 |  | 152x102x16 | 6x4x5/8 | 10x4x1/2 |  | 254x102x13 | 10x4x1/2
460 | x | 113 | 460x113 | 18 | x | 76 | 18x76 | 460x113 | 6x4x3/4 |  | 152x102x19 | 6x4x3/4 | 10x6x3/16 |  | 254x152x5 | 10x6x3/16
460 | x | 106 | 460x106 | 18 | x | 71 | 18x71 | 460x106 | 6x4x7/8 |  | 152x102x22 | 6x4x7/8 | 10x6x1/4 |  | 254x152x6 | 10x6x1/4
460 | x | 97 | 460x97 | 18 | x | 65 | 18x65 | 460x97 | 6x6x5/16 |  | 152x152x8 | 6x6x5/16 | 10x6x5/16 |  | 254x152x8 | 10x6x5/16
460 | x | 89 | 460x89 | 18 | x | 60 | 18x60 | 460x89 | 6x6x3/8 |  | 152x152x10 | 6x6x3/8 | 10x6x3/8 |  | 254x152x10 | 10x6x3/8
460 | x | 82 | 460x82 | 18 | x | 55 | 18x55 | 460x82 | 6x6x7/16 |  | 152x152x11 | 6x6x7/16 | 10x6x1/2 |  | 254x152x13 | 10x6x1/2
460 | x | 74 | 460x74 | 18 | x | 50 | 18x50 | 460x74 | 6x6x1/2 |  | 152x152x13 | 6x6x1/2 | 10x10x1/4 |  | 254x254x6 | 10x10x1/4
460 | x | 67 | 460x67 | 18 | x | 45 | 18x45 | 460x67 | 6x6x9/16 |  | 152x152x14 | 6x6x9/16 | 10x10x5/16 |  | 254x254x8 | 10x10x5/16
460 | x | 61 | 460x61 | 18 | x | 41 | 18x41 | 460x61 | 6x6x5/8 |  | 152x152x16 | 6x6x5/8 | 10x10x1/2 |  | 254x254x13 | 10x10x1/2
460 | x | 68 | 460x68 | 18 | x | 46 | 18x46 | 460x68 | 6x6x3/4 |  | 152x152x19 | 6x6x3/4 | 10x10x3/8 |  | 254x254x10 | 10x10x3/8
460 | x | 60 | 460x60 | 18 | x | 40 | 18x40 | 460x60 | 6x6x7/8 |  | 152x152x22 | 6x6x7/8 | 10x10x5/8 |  | 254x254x16 | 10x10x5/8
460 | x | 52 | 460x52 | 18 | x | 35 | 18x35 | 460x52 | 6x6x1 |  | 152x152x25 | 6x6x1 | 12x2x3/16 |  | 305x51x5 | 12x2x3/16
410 | x | 149 | 410x149 | 16 | x | 100 | 16x100 | 410x149 | 7x4x3/8 |  | 178x102x10 | 7x4x3/8 | 12x2x1/4 |  | 305x51x6 | 12x2x1/4
410 | x | 132 | 410x132 | 16 | x | 89 | 16x89 | 410x132 | 7x4x1/2 |  | 178x102x13 | 7x4x1/2 | 12x4x3/16 |  | 305x102x5 | 12x4x3/16
410 | x | 114 | 410x114 | 16 | x | 77 | 16x77 | 410x114 | 7x4x5/8 |  | 178x102x16 | 7x4x5/8 | 12x4x1/4 |  | 305x102x6 | 12x4x1/4
410 | x | 100 | 410x100 | 16 | x | 67 | 16x67 | 410x100 | 7x4x3/4 |  | 178x102x19 | 7x4x3/4 | 12x4x5/16 |  | 305x102x8 | 12x4x5/16
410 | x | 85 | 410x85 | 16 | x | 57 | 16x57 | 410x85 | 8x4x1/2 |  | 203x102x13 | 8x4x1/2 | 12x4x3/8 |  | 305x102x10 | 12x4x3/8
410 | x | 74 | 410x74 | 16 | x | 50 | 16x50 | 410x74 | 8x4x9/16 |  | 203x102x14 | 8x4x9/16 | 12x4x1/2 |  | 305x102x13 | 12x4x1/2
410 | x | 67 | 410x67 | 16 | x | 45 | 16x45 | 410x67 | 8x4x3/4 |  | 203x102x19 | 8x4x3/4 | 12x6x3/16 |  | 305x152x5 | 12x6x3/16
410 | x | 60 | 410x60 | 16 | x | 40 | 16x40 | 410x60 | 8x4x1 |  | 203x102x25 | 8x4x1 | 12x6x1/4 |  | 305x152x6 | 12x6x1/4
410 | x | 54 | 410x54 | 16 | x | 36 | 16x36 | 410x54 | 8x6x1/2 |  | 203x152x13 | 8x6x1/2 | 12x6x5/16 |  | 305x152x8 | 12x6x5/16
410 | x | 46 | 410x46 | 16 | x | 31 | 16x31 | 410x46 | 8x6x7/16 |  | 203x152x11 | 8x6x7/16 | 12x6x3/8 |  | 305x152x10 | 12x6x3/8
410 | x | 39 | 410x39 | 16 | x | 26 | 16x26 | 410x39 | 8x6x9/16 |  | 203x152x14 | 8x6x9/16 | 12x6x1/2 |  | 305x152x13 | 12x6x1/2
360 | x | 1086 | 360x1086 | 14 | x | 730 | 14x730 | 360x1086 | 8x6x5/8 |  | 203x152x16 | 8x6x5/8 | 12x8x1/4 |  | 305x203x6 | 12x8x1/4
360 | x | 990 | 360x990 | 14 | x | 665 | 14x665 | 360x990 | 8x6x3/4 |  | 203x152x19 | 8x6x3/4 | 12x8x5/16 |  | 305x203x8 | 12x8x5/16
360 | x | 900 | 360x900 | 14 | x | 605 | 14x605 | 360x900 | 8x6x7/8 |  | 203x152x22 | 8x6x7/8 | 12x8x3/8 |  | 305x203x10 | 12x8x3/8
360 | x | 818 | 360x818 | 14 | x | 550 | 14x550 | 360x818 | 8x6x1 |  | 203x152x25 | 8x6x1 | 12x8x1/2 |  | 305x203x13 | 12x8x1/2
360 | x | 744 | 360x744 | 14 | x | 500 | 14x500 | 360x744 | 8x8x1/2 |  | 203x203x13 | 8x8x1/2 | 12x8x5/8 |  | 305x203x16 | 12x8x5/8
360 | x | 677 | 360x677 | 14 | x | 455 | 14x455 | 360x677 | 8x8x9/16 |  | 203x203x14 | 8x8x9/16 | 12x12x1/4 |  | 305x305x6 | 12x12x1/4
360 | x | 634 | 360x634 | 14 | x | 426 | 14x426 | 360x634 | 8x8x5/8 |  | 203x203x16 | 8x8x5/8 | 12x12x5/16 |  | 305x305x8 | 12x12x5/16
360 | x | 592 | 360x592 | 14 | x | 398 | 14x398 | 360x592 | 8x8x3/4 |  | 203x203x19 | 8x8x3/4 | 12x12x3/8 |  | 305x305x10 | 12x12x3/8
360 | x | 551 | 360x551 | 14 | x | 370 | 14x370 | 360x551 | 8x8x7/8 |  | 203x203x22 | 8x8x7/8 | 12x12x1/2 |  | 305x305x13 | 12x12x1/2
360 | x | 509 | 360x509 | 14 | x | 342 | 14x342 | 360x509 | 8x8x1 |  | 203x203x25 | 8x8x1 | 14x4x1/4 |  | 356x102x6 | 14x4x1/4
360 | x | 463 | 360x463 | 14 | x | 311 | 14x311 | 360x463 | 8x8x1 1/8 |  | 203x203x29 | 8x8x1 1/8 | 14x4x5/16 |  | 356x102x8 | 14x4x5/16
360 | x | 421 | 360x421 | 14 | x | 283 | 14x283 | 360x421 | 9x4x1/2 |  | 229x102x13 | 9x4x1/2 | 14x4x3/8 |  | 356x102x10 | 14x4x3/8
360 | x | 382 | 360x382 | 14 | x | 257 | 14x257 | 360x382 | 9x4x9/16 |  | 229x102x14 | 9x4x9/16 | 14x4x1/2 |  | 356x102x13 | 14x4x1/2
360 | x | 347 | 360x347 | 14 | x | 233 | 14x233 | 360x347 | 9x4x5/8 |  | 229x102x16 | 9x4x5/8 | 14x6x1/4 |  | 356x152x6 | 14x6x1/4
360 | x | 314 | 360x314 | 14 | x | 211 | 14x211 | 360x314 |  |  |  |  | 14x6x5/16 |  | 356x152x8 | 14x6x5/16
360 | x | 287 | 360x287 | 14 | x | 193 | 14x193 | 360x287 | 1 1/4x1 1/4x1/8 |  | 25x25x5 |  | 14x6x3/8 |  | 356x152x10 | 14x6x3/8
360 | x | 262 | 360x262 | 14 | x | 176 | 14x176 | 360x262 |  |  |  |  | 14x6x1/2 |  | 356x152x13 | 14x6x1/2
360 | x | 237 | 360x237 | 14 | x | 159 | 14x159 | 360x237 |  |  |  |  | 14x10x5/16 |  | 356x254x8 | 14x10x5/16
360 | x | 216 | 360x216 | 14 | x | 145 | 14x145 | 360x216 |  |  |  |  | 14x10x3/8 |  | 356x254x10 | 14x10x3/8
360 | x | 196 | 360x196 | 14 | x | 132 | 14x132 | 360x196 |  |  |  |  | 14x10x1/2 |  | 356x254x13 | 14x10x1/2
360 | x | 179 | 360x179 | 14 | x | 120 | 14x120 | 360x179 |  |  |  |  | 14x14x5/16 |  | 356x356x8 | 14x14x5/16
360 | x | 162 | 360x162 | 14 | x | 109 | 14x109 | 360x162 |  |  |  |  | 14x14x3/8 |  | 356x356x10 | 14x14x3/8
360 | x | 147 | 360x147 | 14 | x | 99 | 14x99 | 360x147 |  |  |  |  | 14x14x1/2 |  | 356x356x13 | 14x14x1/2
360 | x | 134 | 360x134 | 14 | x | 90 | 14x90 | 360x134 |  |  |  |  | 16x4x5/16 |  | 406x102x8 | 16x4x5/16
360 | x | 122 | 360x122 | 14 | x | 82 | 14x82 | 360x122 |  |  |  |  | 16x4x3/8 |  | 406x102x10 | 16x4x3/8
360 | x | 110 | 360x110 | 14 | x | 74 | 14x74 | 360x110 |  |  |  |  | 16x4x1/2 |  | 406x102x13 | 16x4x1/2
360 | x | 101 | 360x101 | 14 | x | 68 | 14x68 | 360x101 |  |  |  |  | 16x8x5/16 |  | 406x203x8 | 16x8x5/16
360 | x | 91 | 360x91 | 14 | x | 61 | 14x61 | 360x91 |  |  |  |  | 16x8x3/8 |  | 406x203x10 | 16x8x3/8
360 | x | 79 | 360x79 | 14 | x | 53 | 14x53 | 360x79 |  |  |  |  | 16x8x1/2 |  | 406x203x13 | 16x8x1/2
360 | x | 72 | 360x72 | 14 | x | 48 | 14x48 | 360x72 |  |  |  |  | 16x12x5/16 |  | 406x305x8 | 16x12x5/16
360 | x | 64 | 360x64 | 14 | x | 43 | 14x43 | 360x64 |  |  |  |  | 16x12x3/8 |  | 406x305x10 | 16x12x3/8
360 | x | 57 | 360x57 | 14 | x | 38 | 14x38 | 360x57 |  |  |  |  | 16x12x1/2 |  | 406x305x13 | 16x12x1/2
360 | x | 51 | 360x51 | 14 | x | 34 | 14x34 | 360x51 |  |  |  |  | 16x16x5/16 |  | 406x406x8 | 16x16x5/16
360 | x | 45 | 360x45 | 14 | x | 30 | 14x30 | 360x45 |  |  |  |  | 16x16x3/8 |  | 406x406x10 | 16x16x3/8
360 | x | 39 | 360x39 | 14 | x | 26 | 14x26 | 360x39 |  |  |  |  | 16x16x1/2 |  | 406x406x13 | 16x16x1/2
360 | x | 33 | 360x33 | 14 | x | 22 | 14x22 | 360x33 |  |  |  |  | 18x6x5/16 |  | 457x152x8 | 18x6x5/16
310 | x | 500 | 310x500 | 12 | x | 336 | 12x336 | 310x500 |  |  |  |  | 18x6x3/8 |  | 457x152x10 | 18x6x3/8
310 | x | 454 | 310x454 | 12 | x | 305 | 12x305 | 310x454 |  |  |  |  | 18x6x1/2 |  | 457x152x13 | 18x6x1/2
310 | x | 415 | 310x415 | 12 | x | 279 | 12x279 | 310x415 |  |  |  |  | 20x4x5/16 |  | 508x102x8 | 20x4x5/16
310 | x | 375 | 310x375 | 12 | x | 252 | 12x252 | 310x375 |  |  |  |  | 20x4x3/8 |  | 508x102x10 | 20x4x3/8
310 | x | 342 | 310x342 | 12 | x | 230 | 12x230 | 310x342 |  |  |  |  | 20x4x1/2 |  | 508x102x13 | 20x4x1/2
310 | x | 313 | 310x313 | 12 | x | 210 | 12x210 | 310x313 |  |  |  |  | 20x8x5/16 |  | 508x203x8 | 20x8x5/16
310 | x | 283 | 310x283 | 12 | x | 190 | 12x190 | 310x283 |  |  |  |  | 20x8x3/8 |  | 508x203x10 | 20x8x3/8
310 | x | 253 | 310x253 | 12 | x | 170 | 12x170 | 310x253 |  |  |  |  | 20x8x1/2 |  | 508x203x13 | 20x8x1/2
310 | x | 226 | 310x226 | 12 | x | 152 | 12x152 | 310x226 |  |  |  |  | 20x12x5/16 |  | 508x305x8 | 20x12x5/16
310 | x | 202 | 310x202 | 12 | x | 136 | 12x136 | 310x202 |  |  |  |  | 20x12x3/8 |  | 508x305x10 | 20x12x3/8
310 | x | 179 | 310x179 | 12 | x | 120 | 12x120 | 310x179 |  |  |  |  | 20x12x1/2 |  | 508x305x13 | 20x12x1/2
310 | x | 158 | 310x158 | 12 | x | 106 | 12x106 | 310x158 |  |  |  |  | 3x3x3/16 |  | 508x203x10
310 | x | 143 | 310x143 | 12 | x | 96 | 12x96 | 310x143
310 | x | 129 | 310x129 | 12 | x | 87 | 12x87 | 310x129
310 | x | 118 | 310x118 | 12 | x | 79 | 12x79 | 310x118
310 | x | 107 | 310x107 | 12 | x | 72 | 12x72 | 310x107
310 | x | 97 | 310x97 | 12 | x | 65 | 12x65 | 310x97
310 | x | 86 | 310x86 | 12 | x | 58 | 12x58 | 310x86
310 | x | 79 | 310x79 | 12 | x | 53 | 12x53 | 310x79
310 | x | 74 | 310x74 | 12 | x | 50 | 12x50 | 310x74
310 | x | 67 | 310x67 | 12 | x | 45 | 12x45 | 310x67
310 | x | 60 | 310x60 | 12 | x | 40 | 12x40 | 310x60
310 | x | 52 | 310x52 | 12 | x | 35 | 12x35 | 310x52
310 | x | 45 | 310x45 | 12 | x | 30 | 12x30 | 310x45
310 | x | 39 | 310x39 | 12 | x | 26 | 12x26 | 310x39
310 | x | 31 | 310x31 | 12 | x | 21 | 12x21 | 310x31
310 | x | 33 | 310x33 | 12 | x | 22 | 12x22 | 310x33
310 | x | 28 | 310x28 | 12 | x | 19 | 12x19 | 310x28
310 | x | 24 | 310x24 | 12 | x | 16 | 12x16 | 310x24
310 | x | 21 | 310x21 | 12 | x | 14 | 12x14 | 310x21
250 | x | 167 | 250x167 | 10 | x | 112 | 10x112 | 250x167
250 | x | 149 | 250x149 | 10 | x | 100 | 10x100 | 250x149
250 | x | 131 | 250x131 | 10 | x | 88 | 10x88 | 250x131
250 | x | 115 | 250x115 | 10 | x | 77 | 10x77 | 250x115
250 | x | 101 | 250x101 | 10 | x | 68 | 10x68 | 250x101
250 | x | 89 | 250x89 | 10 | x | 60 | 10x60 | 250x89
250 | x | 80 | 250x80 | 10 | x | 54 | 10x54 | 250x80
250 | x | 73 | 250x73 | 10 | x | 49 | 10x49 | 250x73
250 | x | 67 | 250x67 | 10 | x | 45 | 10x45 | 250x67
250 | x | 58 | 250x58 | 10 | x | 39 | 10x39 | 250x58
250 | x | 49 | 250x49 | 10 | x | 33 | 10x33 | 250x49
250 | x | 45 | 250x45 | 10 | x | 30 | 10x30 | 250x45
250 | x | 39 | 250x39 | 10 | x | 26 | 10x26 | 250x39
250 | x | 33 | 250x33 | 10 | x | 22 | 10x22 | 250x33
250 | x | 24 | 250x24 | 10 | x | 16 | 10x16 | 250x24
250 | x | 28 | 250x28 | 10 | x | 19 | 10x19 | 250x28
250 | x | 25 | 250x25 | 10 | x | 17 | 10x17 | 250x25
250 | x | 22 | 250x22 | 10 | x | 15 | 10x15 | 250x22
250 | x | 18 | 250x18 | 10 | x | 12 | 10x12 | 250x18
200 | x | 100 | 200x100 | 8 | x | 67 | 8x67 | 200x100
200 | x | 86 | 200x86 | 8 | x | 58 | 8x58 | 200x86
200 | x | 71 | 200x71 | 8 | x | 48 | 8x48 | 200x71
200 | x | 58 | 200x58 | 8 | x | 40 | 8x40 | 200x58
200 | x | 52 | 200x52 | 8 | x | 35 | 8x35 | 200x52
200 | x | 46 | 200x46 | 8 | x | 31 | 8x31 | 200x46
200 | x | 42 | 200x42 | 8 | x | 28 | 8x28 | 200x42
200 | x | 36 | 200x36 | 8 | x | 24 | 8x24 | 200x36
200 | x | 31 | 200x31 | 8 | x | 21 | 8x21 | 200x31
200 | x | 27 | 200x27 | 8 | x | 18 | 8x18 | 200x27
200 | x | 21 | 200x21 | 8 | x | 14 | 8x14 | 200x21
200 | x | 22 | 200x22 | 8 | x | 15 | 8x15 | 200x22
200 | x | 19 | 200x19 | 8 | x | 13 | 8x13 | 200x19
200 | x | 15 | 200x15 | 8 | x | 10 | 8x10 | 200x15
150 | x | 37 | 150x37 | 6 | x | 25 | 6x25 | 150x37
150 | x | 30 | 150x30 | 6 | x | 20 | 6x20 | 150x30
150 | x | 22 | 150x22 | 6 | x | 15 | 6x15 | 150x22
150 | x | 24 | 150x24 | 6 | x | 16 | 6x16 | 150x24
150 | x | 18 | 150x18 | 6 | x | 12 | 6x12 | 150x18
150 | x | 14 | 150x14 | 6 | x | 9 | 6x9 | 150x14
150 | x | 13 | 150x13 | 6 | x | 9 | 6x9 | 150x13
130 | x | 28 | 130x28 | 5 | x | 19 | 5x19 | 130x28
130 | x | 24 | 130x24 | 5 | x | 16 | 5x16 | 130x24
100 | x | 19 | 100x19 | 4 | x | 13 | 4x13 | 100x19
|  |  | 1000x412 |  |  |  | 40x397

## Properties (hidden)
|  |  | W Shapes | Nominal Mass (kg/m) | Theoretical Mass (kg/m) | Depth (d) | Flange Width (b) | Flange Thickness (t) | Web Thickness (w) | Distances
Metric | [9 empty] | a | T | k | k1 | d-2t | Metric
1100 | x | 499 | 1100x499 | 499 | 497.8 | 1118 | 405 | 45 | 25.9 | 190 | 977 | 71 | 37 | 1028 | Imperial
1100 | x | 432 | 1100x432 | 432 |  | 1108 | 402 | 40.1 | 22.1 | 190 | 977 | 66 | 35 | 1028 | Imperial
1100 | x | 390 | 1100x390 | 390 |  | 1100 | 400 | 36.1 | 20.1 | 190 | 977 | 62 | 34 | 1028
1100 | x | 342 | 1100x342 | 342 |  | 1090 | 400 | 31 | 18 | 191 | 977 | 57 | 33 | 1028
1000 | x | 883 | 1000x883 | 883 |  | 1092 | 424 | 82 | 45.5 | 189 | 861 | 115 | 55 | 928
1000 | x | 749 | 1000x749 | 749 |  | 1068 | 417 | 70.1 | 39.1 | 189 | 861 | 103 | 51 | 928
1000 | x | 641 | 1000x641 | 641 |  | 1048 | 412 | 59.9 | 34 | 189 | 862 | 93 | 49 | 928
1000 | x | 591 | 1000x591 | 591 |  | 1040 | 409 | 55.9 | 31 | 189 | 862 | 89 | 47 | 928
1000 | x | 554 | 1000x554 | 554 |  | 1032 | 408 | 52.1 | 29.5 | 189 | 861 | 85 | 47 | 928
1000 | x | 539 | 1000x539 | 539 |  | 1030 | 407 | 51.1 | 28.4 | 189 | 861 | 84 | 46 | 928
1000 | x | 483 | 1000x483 | 483 |  | 1020 | 404 | 46 | 25.4 | 189 | 861 | 79 | 45 | 928
1000 | x | 443 | 1000x443 | 443 |  | 1012 | 402 | 41.9 | 23.6 | 189 | 862 | 75 | 44 | 928
1000 | x | 412 | 1000x412 | 412 |  | 1008 | 402 | 40 | 21.1 | 190 | 861 | 73 | 42 | 928
1000 | x | 371 | 1000x371 | 371 |  | 1000 | 400 | 36.1 | 19 | 191 | 861 | 69 | 41 | 928
1000 | x | 321 | 1000x321 | 321 |  | 990 | 400 | 31 | 16.5 | 192 | 861 | 64 | 40 | 928
1000 | x | 296 | 1000x296 | 296 |  | 982 | 400 | 27.1 | 16.5 | 192 | 861 | 60 | 40 | 928
1000 | x | 583 | 1000x583 | 583 |  | 1056 | 314 | 64 | 36.1 | 139 | 861 | 97 | 50 | 928
1000 | x | 493 | 1000x493 | 493 |  | 1036 | 309 | 54.1 | 31 | 139 | 861 | 87 | 47 | 928
1000 | x | 486 | 1000x486 | 486 |  | 1036 | 308 | 54.1 | 30 | 139 | 861 | 87 | 47 | 928
1000 | x | 414 | 1000x414 | 414 |  | 1020 | 304 | 46 | 25.9 | 139 | 861 | 79 | 45 | 928
1000 | x | 393 | 1000x393 | 393 |  | 1016 | 303 | 43.9 | 24.4 | 139 | 862 | 77 | 44 | 928
1000 | x | 350 | 1000x350 | 350 |  | 1008 | 302 | 40 | 21.1 | 140 | 861 | 73 | 42 | 928
1000 | x | 314 | 1000x314 | 314 |  | 1000 | 300 | 35.9 | 19.1 | 140 | 862 | 69 | 41 | 928
1000 | x | 272 | 1000x272 | 272 |  | 990 | 300 | 31 | 16.5 | 142 | 861 | 64 | 40 | 928
1000 | x | 249 | 1000x249 | 249 |  | 980 | 300 | 26 | 16.5 | 142 | 861 | 59 | 40 | 928
1000 | x | 222 | 1000x222 | 222 |  | 970 | 300 | 21.1 | 16 | 142 | 861 | 54 | 40 | 928
920 | x | 1188 | 920x1188 | 1188 |  | 1066 | 457 | 109 | 60.5 | 198 | 793 | 137 | 56 | 848
920 | x | 967 | 920x967 | 967 |  | 1028 | 446 | 89.9 | 50 | 198 | 793 | 117 | 51 | 848
920 | x | 784 | 920x784 | 784 |  | 996 | 437 | 73.9 | 40.9 | 198 | 793 | 101 | 46 | 848
920 | x | 653 | 920x653 | 653 |  | 972 | 431 | 62 | 34.5 | 198 | 793 | 90 | 43 | 848
920 | x | 585 | 920x585 | 585 |  | 960 | 427 | 55.9 | 31 | 198 | 793 | 83 | 42 | 848
920 | x | 534 | 920x534 | 534 |  | 950 | 425 | 51.1 | 28 | 198 | 793 | 79 | 40 | 848
920 | x | 488 | 920x488 | 488 |  | 942 | 422 | 47 | 25.9 | 198 | 793 | 75 | 39 | 848
920 | x | 446 | 920x446 | 446 |  | 933 | 423 | 42.7 | 24 | 200 | 793 | 70 | 38 | 848
920 | x | 417 | 920x417 | 417 |  | 928 | 422 | 39.9 | 22.5 | 200 | 793 | 67 | 37 | 848
920 | x | 387 | 920x387 | 387 |  | 921 | 420 | 36.6 | 21.3 | 199 | 793 | 64 | 37 | 848
920 | x | 365 | 920x365 | 365 |  | 916 | 419 | 34.3 | 20.3 | 199 | 793 | 62 | 36 | 848
920 | x | 342 | 920x342 | 342 |  | 912 | 418 | 32 | 19.3 | 199 | 793 | 60 | 36 | 848
920 | x | 381 | 920x381 | 381 |  | 951 | 310 | 43.9 | 24.4 | 143 | 812 | 69 | 36 | 863
920 | x | 345 | 920x345 | 345 |  | 943 | 308 | 39.9 | 22.1 | 143 | 812 | 65 | 35 | 863
920 | x | 313 | 920x313 | 313 |  | 932 | 309 | 34.5 | 21.1 | 144 | 812 | 60 | 35 | 863
920 | x | 289 | 920x289 | 289 |  | 927 | 308 | 32 | 19.4 | 144 | 812 | 58 | 34 | 863
920 | x | 271 | 920x271 | 271 |  | 923 | 307 | 30 | 18.4 | 144 | 812 | 56 | 33 | 863
920 | x | 253 | 920x253 | 253 |  | 919 | 306 | 27.9 | 17.3 | 144 | 812 | 53 | 33 | 863
920 | x | 238 | 920x238 | 238 |  | 915 | 305 | 25.9 | 16.5 | 144 | 812 | 51 | 32 | 863
920 | x | 223 | 920x223 | 223 |  | 911 | 304 | 23.9 | 15.9 | 144 | 812 | 49 | 32 | 863
920 | x | 201 | 920x201 | 201 |  | 903 | 304 | 20.1 | 15.2 | 144 | 812 | 46 | 32 | 863
840 | x | 576 | 840x576 | 576 |  | 913 | 411 | 57.9 | 32 | 190 | 752 | 79 | 36 | 797
840 | x | 527 | 840x527 | 527 |  | 903 | 409 | 53.1 | 29.5 | 190 | 752 | 75 | 35 | 797
840 | x | 473 | 840x473 | 473 |  | 893 | 406 | 48 | 26.4 | 190 | 752 | 70 | 33 | 797
840 | x | 433 | 840x433 | 433 |  | 885 | 404 | 43.9 | 26.6 | 190 | 752 | 65 | 32 | 797
840 | x | 392 | 840x392 | 392 |  | 877 | 401 | 39.9 | 22.1 | 189 | 752 | 61 | 31 | 797
840 | x | 359 | 840x359 | 359 |  | 868 | 403 | 35.6 | 21.1 | 191 | 752 | 57 | 31 | 797
840 | x | 329 | 840x329 | 329 |  | 862 | 401 | 32.4 | 19.7 | 191 | 752 | 54 | 30 | 797
840 | x | 299 | 840x299 | 299 |  | 855 | 400 | 29.2 | 18.2 | 191 | 752 | 51 | 29 | 797
840 | x | 251 | 840x251 | 251 |  | 859 | 292 | 31 | 17 | 138 | 752 | 53 | 29 | 797
840 | x | 226 | 840x226 | 226 |  | 851 | 294 | 26.8 | 16.1 | 139 | 752 | 48 | 28 | 797
840 | x | 210 | 840x210 | 210 |  | 846 | 293 | 24.4 | 15.4 | 139 | 752 | 46 | 28 | 797
840 | x | 193 | 840x193 | 193 |  | 840 | 292 | 21.7 | 14.7 | 139 | 752 | 43 | 27 | 797
840 | x | 176 | 840x176 | 176 |  | 835 | 292 | 18.8 | 14 | 139 | 752 | 40 | 27 | 797
760 | x | 582 | 760x582 | 582 |  | 843 | 396 | 62 | 34.5 | 181 | 676 | 84 | 37 | 719
760 | x | 531 | 760x531 | 531 |  | 833 | 393 | 56.9 | 31.5 | 181 | 676 | 78 | 36 | 719
760 | x | 484 | 760x484 | 484 |  | 823 | 390 | 52.1 | 29 | 181 | 676 | 74 | 35 | 719
760 | x | 434 | 760x434 | 434 |  | 813 | 387 | 47 | 25.9 | 181 | 676 | 69 | 33 | 719
760 | x | 389 | 760x389 | 389 |  | 803 | 385 | 41.9 | 23.6 | 181 | 676 | 63 | 32 | 719
760 | x | 350 | 760x350 | 350 |  | 795 | 382 | 38.1 | 21.1 | 180 | 676 | 60 | 31 | 719
760 | x | 314 | 760x314 | 314 |  | 786 | 384 | 33.4 | 19.7 | 182 | 676 | 55 | 30 | 719
760 | x | 284 | 760x284 | 284 |  | 779 | 382 | 30.1 | 18 | 182 | 676 | 52 | 29 | 719
760 | x | 257 | 760x257 | 257 |  | 773 | 381 | 27.1 | 16.6 | 182 | 676 | 49 | 28 | 719
760 | x | 220 | 760x220 | 220 |  | 779 | 266 | 30 | 16.5 | 125 | 676 | 52 | 28 | 719
760 | x | 196 | 760x196 | 196 |  | 770 | 268 | 25.4 | 15.6 | 126 | 676 | 47 | 28 | 719
760 | x | 185 | 760x185 | 185 |  | 766 | 267 | 23.6 | 14.9 | 126 | 676 | 45 | 27 | 719
760 | x | 173 | 760x173 | 173 |  | 762 | 267 | 21.6 | 14.4 | 126 | 676 | 43 | 27 | 719
760 | x | 161 | 760x161 | 161 |  | 758 | 266 | 19.3 | 13.8 | 126 | 676 | 41 | 27 | 719
760 | x | 147 | 760x147 | 147 |  | 753 | 265 | 17 | 13.2 | 126 | 676 | 39 | 27 | 719
760 | x | 134 | 760x134 | 134 |  | 750 | 264 | 15.5 | 11.9 | 126 | 676 | 37 | 26 | 719
690 | x | 802 | 690x802 | 802 |  | 826 | 387 | 89.9 | 50 | 169 | 603 | 111 | 45 | 646
690 | x | 548 | 690x548 | 548 |  | 772 | 372 | 63 | 35.1 | 168 | 603 | 85 | 38 | 646
690 | x | 500 | 690x500 | 500 |  | 762 | 369 | 57.9 | 32 | 169 | 603 | 79 | 36 | 646
690 | x | 457 | 690x457 | 457 |  | 752 | 367 | 53.1 | 29.5 | 169 | 603 | 75 | 35 | 646
690 | x | 419 | 690x419 | 419 |  | 744 | 364 | 49 | 26.9 | 169 | 603 | 71 | 33 | 646
690 | x | 384 | 690x384 | 384 |  | 736 | 362 | 45 | 24.9 | 169 | 603 | 67 | 32 | 646
690 | x | 350 | 690x350 | 350 |  | 728 | 360 | 40.9 | 23.1 | 168 | 603 | 62 | 32 | 646
690 | x | 323 | 690x323 | 323 |  | 722 | 359 | 38.1 | 21.1 | 169 | 603 | 60 | 31 | 646
690 | x | 289 | 690x289 | 289 |  | 714 | 356 | 34 | 19 | 169 | 603 | 56 | 30 | 646
690 | x | 265 | 690x265 | 265 |  | 706 | 358 | 30.2 | 18.4 | 170 | 603 | 52 | 29 | 646
690 | x | 240 | 690x240 | 240 |  | 701 | 356 | 27.4 | 16.8 | 170 | 603 | 49 | 28 | 646
690 | x | 217 | 690x217 | 217 |  | 695 | 355 | 24.8 | 15.4 | 170 | 602 | 46 | 28 | 645
690 | x | 192 | 690x192 | 192 |  | 702 | 254 | 27.9 | 15.5 | 119 | 603 | 49 | 28 | 646
690 | x | 170 | 690x170 | 170 |  | 693 | 256 | 23.6 | 14.5 | 121 | 603 | 45 | 27 | 646
690 | x | 152 | 690x152 | 152 |  | 688 | 254 | 21.1 | 13.1 | 120 | 603 | 43 | 27 | 646
690 | x | 140 | 690x140 | 140 |  | 684 | 254 | 18.9 | 12.4 | 121 | 603 | 40 | 26 | 646
690 | x | 125 | 690x125 | 125 |  | 678 | 253 | 16.3 | 11.7 | 121 | 602 | 38 | 26 | 645
610 | x | 551 | 610x551 | 551 |  | 711 | 347 | 69.1 | 38.6 | 154 | 530 | 91 | 39 | 573
610 | x | 498 | 610x498 | 498 |  | 699 | 343 | 63 | 35.1 | 154 | 530 | 85 | 38 | 573
610 | x | 455 | 610x455 | 455 |  | 689 | 340 | 57.9 | 32 | 154 | 530 | 79 | 36 | 573
610 | x | 415 | 610x415 | 415 |  | 679 | 338 | 53.1 | 29.5 | 154 | 530 | 75 | 35 | 573
610 | x | 372 | 610x372 | 372 |  | 669 | 335 | 48 | 26.4 | 154 | 530 | 70 | 33 | 573
610 | x | 341 | 610x341 | 341 |  | 661 | 333 | 43.9 | 24.4 | 154 | 530 | 65 | 32 | 573
610 | x | 307 | 610x307 | 307 |  | 653 | 330 | 39.9 | 22.1 | 154 | 530 | 61 | 31 | 573
610 | x | 285 | 610x285 | 285 |  | 647 | 329 | 37.1 | 20.6 | 154 | 530 | 59 | 30 | 573
610 | x | 262 | 610x262 | 262 |  | 641 | 327 | 34 | 19 | 154 | 530 | 56 | 30 | 573
610 | x | 241 | 610x241 | 241 |  | 635 | 329 | 31 | 17.9 | 156 | 530 | 53 | 29 | 573
610 | x | 217 | 610x217 | 217 |  | 628 | 328 | 27.7 | 16.5 | 156 | 530 | 49 | 28 | 573
610 | x | 195 | 610x195 | 195 |  | 622 | 327 | 24.4 | 15.4 | 156 | 530 | 46 | 28 | 573
610 | x | 174 | 610x174 | 174 |  | 616 | 325 | 21.6 | 14 | 156 | 530 | 43 | 27 | 573
610 | x | 155 | 610x155 | 155 |  | 611 | 324 | 19 | 12.7 | 156 | 530 | 41 | 26 | 573
610 | x | 153 | 610x153 | 153 |  | 623 | 229 | 24.9 | 14 | 108 | 530 | 46 | 27 | 573
610 | x | 140 | 610x140 | 140 |  | 617 | 230 | 22.2 | 13.1 | 108 | 530 | 44 | 27 | 573
610 | x | 125 | 610x125 | 125 |  | 612 | 229 | 19.6 | 11.9 | 109 | 530 | 41 | 26 | 573
610 | x | 113 | 610x113 | 113 |  | 608 | 228 | 17.3 | 11.2 | 108 | 530 | 39 | 26 | 573
610 | x | 101 | 610x101 | 101 |  | 603 | 228 | 14.9 | 10.5 | 109 | 530 | 36 | 25 | 573
610 | x | 91 | 610x91 | 91 |  | 598 | 227 | 12.7 | 9.7 | 109 | 530 | 34 | 25 | 573
610 | x | 84 | 610x84 | 84 |  | 596 | 226 | 11.7 | 9 | 109 | 530 | 33 | 25 | 572.6
610 | x | 92 | 610x92 | 92 |  | 603 | 179 | 15 | 10.9 | 84 | 530 | 37 | 25 | 573
610 | x | 82 | 610x82 | 82 |  | 599 | 178 | 12.8 | 10 | 84 | 530 | 34 | 25 | 573.4
530 | x | 300 | 530x300 | 300 |  | 585 | 319 | 41.4 | 23.1 | 148 | 466 | 59 | 28 | 502.2
530 | x | 272 | 530x272 | 272 |  | 577 | 318 | 37.6 | 21.1 | 148 | 466 | 56 | 27 | 501.8
530 | x | 248 | 530x248 | 248 |  | 571 | 315 | 34.5 | 19 | 148 | 466 | 53 | 26 | 502
530 | x | 219 | 530x219 | 219 |  | 560 | 318 | 29.2 | 18.3 | 150 | 466 | 47 | 26 | 501.6
530 | x | 196 | 530x196 | 196 |  | 554 | 316 | 26.3 | 16.5 | 150 | 465 | 44 | 25 | 501.4
530 | x | 182 | 530x182 | 182 |  | 551 | 315 | 24.4 | 15.2 | 150 | 466 | 42 | 24 | 502.2
530 | x | 165 | 530x165 | 165 |  | 546 | 313 | 22.2 | 14 | 150 | 466 | 40 | 24 | 501.6
530 | x | 150 | 530x150 | 150 |  | 543 | 312 | 20.3 | 12.7 | 150 | 466 | 38 | 23 | 502.4
530 | x | 138 | 530x138 | 138 |  | 549 | 214 | 23.6 | 14.7 | 100 | 466 | 42 | 24 | 501.8
530 | x | 123 | 530x123 | 123 |  | 544 | 212 | 21.2 | 13.1 | 99 | 466 | 39 | 23 | 501.6
530 | x | 109 | 530x109 | 109 |  | 539 | 211 | 18.8 | 11.6 | 100 | 465 | 37 | 22 | 501.4
530 | x | 101 | 530x101 | 101 |  | 537 | 210 | 17.4 | 10.9 | 100 | 466 | 35 | 22 | 502.2
530 | x | 92 | 530x92 | 92 |  | 533 | 209 | 15.6 | 10.2 | 99 | 466 | 34 | 22 | 501.8
530 | x | 82 | 530x82 | 82 |  | 528 | 209 | 13.3 | 9.5 | 100 | 470 | 29 | 19 | 501.4
530 | x | 72 | 530x72 | 72 |  | 524 | 207 | 10.9 | 8.9 | 99 | 471 | 27 | 19 | 502.2
530 | x | 85 | 530x85 | 85 |  | 535 | 166 | 16.5 | 10.3 | 78 | 466 | 35 | 22 | 502
530 | x | 74 | 530x74 | 74 |  | 529 | 166 | 13.6 | 9.7 | 78 | 466 | 32 | 21 | 501.8
530 | x | 66 | 530x66 | 66 |  | 525 | 165 | 11.4 | 8.9 | 78 | 466 | 29 | 21 | 502.2
460 | x | 260 | 460x260 | 260 |  | 509 | 289 | 40.4 | 22.6 | 133 | 389 | 60 | 29 | 428.2
460 | x | 235 | 460x235 | 235 |  | 501 | 287 | 36.6 | 20.6 | 133 | 389 | 56 | 28 | 427.8
460 | x | 213 | 460x213 | 213 |  | 495 | 285 | 33.5 | 18.5 | 133 | 389 | 53 | 27 | 428
460 | x | 193 | 460x193 | 193 |  | 489 | 283 | 30.5 | 17 | 133 | 389 | 50 | 27 | 428
460 | x | 177 | 460x177 | 177 |  | 482 | 286 | 26.9 | 16.6 | 135 | 389 | 46 | 26 | 428.2
460 | x | 158 | 460x158 | 158 |  | 476 | 284 | 23.9 | 15 | 135 | 389 | 43 | 26 | 428.2
460 | x | 144 | 460x144 | 144 |  | 472 | 283 | 22.1 | 13.6 | 135 | 389 | 42 | 25 | 427.8
460 | x | 128 | 460x128 | 128 |  | 467 | 282 | 19.6 | 12.2 | 135 | 389 | 39 | 24 | 427.8
460 | x | 113 | 460x113 | 113 |  | 463 | 280 | 17.3 | 10.8 | 135 | 389 | 37 | 23 | 428.4
460 | x | 106 | 460x106 | 106 |  | 469 | 194 | 20.6 | 12.6 | 91 | 394 | 37 | 22 | 427.8
460 | x | 97 | 460x97 | 97 |  | 466 | 193 | 19 | 11.4 | 91 | 395 | 36 | 21 | 428
460 | x | 89 | 460x89 | 89 |  | 463 | 192 | 17.7 | 10..5 | 91 | 394 | 34 | 20 | 427.6
460 | x | 82 | 460x82 | 82 |  | 460 | 191 | 16 | 9.9 | 91 | 395 | 33 | 20 | 428
460 | x | 74 | 460x74 | 74 |  | 457 | 190 | 14.5 | 9 | 91 | 395 | 31 | 20 | 428
460 | x | 67 | 460x67 | 67 |  | 454 | 190 | 12.7 | 8.5 | 91 | 403 | 25 | 15 | 428.6
460 | x | 61 | 460x61 | 61 |  | 450 | 189 | 10.8 | 8.1 | 90 | 403 | 23 | 15 | 428.4
460 | x | 68 | 460x68 | 68 |  | 459 | 154 | 15.4 | 9.1 | 72 | 395 | 32 | 20 | 428.2
460 | x | 60 | 460x60 | 60 |  | 455 | 153 | 13.3 | 8 | 73 | 395 | 30 | 19 | 428.4
460 | x | 52 | 460x52 | 52 |  | 450 | 152 | 10.8 | 7.6 | 72 | 395 | 28 | 19 | 428.4
410 | x | 149 | 410x149 | 149 |  | 431 | 265 | 25 | 14.9 | 125 | 348 | 42 | 23 | 381
410 | x | 132 | 410x132 | 132 |  | 425 | 263 | 22.2 | 13.3 | 125 | 347 | 39 | 22 | 380.6
410 | x | 114 | 410x114 | 114 |  | 420 | 261 | 19.3 | 11.6 | 125 | 348 | 36 | 21 | 381.4
410 | x | 100 | 410x100 | 100 |  | 415 | 260 | 16.9 | 10 | 125 | 348 | 34 | 20 | 381.2
410 | x | 85 | 410x85 | 85 |  | 417 | 181 | 18.2 | 10.9 | 85 | 347 | 35 | 21 | 380.6
410 | x | 74 | 410x74 | 74 |  | 413 | 180 | 16 | 9.7 | 85 | 348 | 33 | 20 | 381
410 | x | 67 | 410x67 | 67 |  | 410 | 179 | 14.4 | 8.8 | 85 | 348 | 31 | 20 | 381.2
410 | x | 60 | 410x60 | 60 |  | 407 | 178 | 12.8 | 7.7 | 85 | 348 | 30 | 19 | 381.4
410 | x | 54 | 410x54 | 54 |  | 403 | 177 | 10.9 | 7.5 | 85 | 348 | 28 | 19 | 381.2
410 | x | 46 | 410x46 | 46 |  | 403 | 140 | 11.2 | 7 | 67 | 347 | 28 | 19 | 380.6
410 | x | 39 | 410x39 | 39 |  | 399 | 140 | 8.8 | 6.4 | 67 | 348 | 26 | 18 | 381.4
360 | x | 1086 | 360x1086 | 1086 |  | 569 | 454 | 125 | 78 | 188 | 286 | 142 | 54 | 319
360 | x | 990 | 360x990 | 990 |  | 550 | 448 | 115 | 71.9 | 188 | 287 | 132 | 51 | 320
360 | x | 900 | 360x900 | 900 |  | 531 | 442 | 106 | 65.9 | 188 | 286 | 123 | 48 | 319
360 | x | 818 | 360x818 | 818 |  | 514 | 437 | 97 | 60.5 | 188 | 287 | 114 | 45 | 320
360 | x | 744 | 360x744 | 744 |  | 498 | 432 | 88.9 | 55.6 | 188 | 287 | 106 | 43 | 320.2
360 | x | 677 | 360x677 | 677 |  | 483 | 428 | 81.5 | 51.2 | 188 | 287 | 98 | 41 | 320
360 | x | 634 | 360x634 | 634 |  | 474 | 424 | 77.1 | 47.6 | 188 | 277 | 99 | 44 | 319.8
360 | x | 592 | 360x592 | 592 |  | 465 | 421 | 72.3 | 45 | 188 | 277 | 94 | 43 | 320.4
360 | x | 551 | 360x551 | 551 |  | 455 | 418 | 67.6 | 42 | 188 | 277 | 89 | 41 | 319.8
360 | x | 509 | 360x509 | 509 |  | 446 | 416 | 62.7 | 39.1 | 188 | 278 | 84 | 40 | 320.6
360 | x | 463 | 360x463 | 463 |  | 435 | 412 | 57.4 | 35.8 | 188 | 277 | 79 | 38 | 320.2
360 | x | 421 | 360x421 | 421 |  | 425 | 409 | 52.6 | 32.8 | 188 | 277 | 74 | 36 | 319.8
360 | x | 382 | 360x382 | 382 |  | 416 | 406 | 48 | 29.8 | 188 | 277 | 70 | 35 | 320
360 | x | 347 | 360x347 | 347 |  | 407 | 404 | 43.7 | 27.2 | 188 | 277 | 65 | 34 | 319.6
360 | x | 314 | 360x314 | 314 |  | 399 | 401 | 39.6 | 24.9 | 188 | 277 | 61 | 32 | 319.8
360 | x | 287 | 360x287 | 287 |  | 393 | 399 | 36.6 | 22.6 | 188 | 277 | 58 | 31 | 319.8
360 | x | 262 | 360x262 | 262 |  | 387 | 398 | 33.3 | 21.1 | 188 | 277 | 55 | 31 | 320.4
360 | x | 237 | 360x237 | 237 |  | 380 | 395 | 30.2 | 18.9 | 188 | 277 | 52 | 29 | 319.6
360 | x | 216 | 360x216 | 216 |  | 375 | 394 | 27.7 | 17.3 | 188 | 277 | 49 | 29 | 319.6
360 | x | 196 | 360x196 | 196 |  | 372 | 374 | 26.2 | 16.4 | 179 | 277 | 48 | 28 | 319.6
360 | x | 179 | 360x179 | 179 |  | 368 | 373 | 23.9 | 15 | 179 | 277 | 45 | 28 | 320.2
360 | x | 162 | 360x162 | 162 |  | 364 | 371 | 21.8 | 13.3 | 179 | 277 | 43 | 27 | 320.4
360 | x | 147 | 360x147 | 147 |  | 360 | 370 | 19.8 | 12.3 | 179 | 277 | 41 | 26 | 320.4
360 | x | 134 | 360x134 | 134 |  | 356 | 389 | 18 | 11.2 | 179 | 277 | 40 | 26 | 320
360 | x | 122 | 360x122 | 122 |  | 363 | 257 | 21.7 | 13 | 122 | 281 | 41 | 24 | 319.6
360 | x | 110 | 360x110 | 110 |  | 360 | 256 | 19.9 | 11.4 | 122 | 282 | 39 | 24 | 320.2
360 | x | 101 | 360x101 | 101 |  | 357 | 255 | 18.3 | 10.5 | 122 | 282 | 38 | 23 | 320.4
360 | x | 91 | 360x91 | 91 |  | 353 | 254 | 16.4 | 9.5 | 122 | 282 | 36 | 23 | 320.2
360 | x | 79 | 360x79 | 79 |  | 354 | 205 | 16.8 | 9.4 | 98 | 282 | 36 | 23 | 320.4
360 | x | 72 | 360x72 | 72 |  | 350 | 204 | 15.1 | 8.6 | 98 | 281 | 34 | 22 | 319.8
360 | x | 64 | 360x64 | 64 |  | 347 | 203 | 13.5 | 7.7 | 98 | 281 | 33 | 22 | 320
360 | x | 57 | 360x57 | 57 |  | 358 | 172 | 13.1 | 7.9 | 82 | 307 | 26 | 15 | 331.8
360 | x | 51 | 360x51 | 51 |  | 355 | 171 | 11.6 | 7.2 | 82 | 307 | 24 | 15 | 331.8
360 | x | 45 | 360x45 | 45 |  | 352 | 171 | 9.8 | 6.9 | 82 | 307 | 22 | 15 | 332.4
360 | x | 39 | 360x39 | 39 |  | 353 | 128 | 10.7 | 6.5 | 61 | 306 | 23 | 14 | 331.6
360 | x | 33 | 360x33 | 33 |  | 349 | 127 | 8.5 | 5.8 | 61 | 307 | 21 | 14 | 332
310 | x | 500 | 310x500 | 500 |  | 427 | 340 | 75.1 | 45.1 | 147 | 243 | 92 | 38 | 276.8
310 | x | 454 | 310x454 | 454 |  | 415 | 336 | 68.7 | 41.3 | 147 | 244 | 85 | 36 | 277.6
310 | x | 415 | 310x415 | 415 |  | 403 | 334 | 62.7 | 38.9 | 148 | 244 | 79 | 35 | 277.6
310 | x | 375 | 310x375 | 375 |  | 391 | 330 | 57.2 | 35.4 | 147 | 243 | 74 | 33 | 276.6
310 | x | 342 | 310x342 | 342 |  | 382 | 328 | 52.6 | 32.6 | 148 | 243 | 69 | 32 | 276.8
310 | x | 313 | 310x313 | 313 |  | 374 | 325 | 48.3 | 30 | 148 | 244 | 65 | 30 | 277.4
310 | x | 283 | 310x283 | 283 |  | 365 | 322 | 44.1 | 26.9 | 148 | 243 | 61 | 29 | 276.8
310 | x | 253 | 310x253 | 253 |  | 356 | 319 | 39.6 | 24.4 | 147 | 243 | 56 | 27 | 276.8
310 | x | 226 | 310x226 | 226 |  | 348 | 317 | 35.6 | 22.1 | 147 | 242 | 53 | 27 | 276.8
310 | x | 202 | 310x202 | 202 |  | 341 | 315 | 31.8 | 20.1 | 147 | 243 | 49 | 26 | 277.4
310 | x | 179 | 310x179 | 179 |  | 333 | 313 | 28.1 | 18 | 148 | 242 | 46 | 25 | 276.8
310 | x | 158 | 310x158 | 158 |  | 327 | 310 | 25.1 | 15.5 | 147 | 242 | 43 | 24 | 276.8
310 | x | 143 | 310x143 | 143 |  | 323 | 309 | 22.9 | 14 | 148 | 242 | 40 | 23 | 277.2
310 | x | 129 | 310x129 | 129 |  | 318 | 308 | 20.6 | 13.1 | 147 | 242 | 38 | 22 | 276.8
310 | x | 118 | 310x118 | 118 |  | 314 | 307 | 18.7 | 11.9 | 148 | 242 | 36 | 22 | 276.6
310 | x | 107 | 310x107 | 107 |  | 311 | 306 | 17 | 10.9 | 148 | 242 | 34 | 21 | 277
310 | x | 97 | 310x97 | 97 |  | 308 | 305 | 15.4 | 9.9 | 148 | 242 | 33 | 21 | 277.2
310 | x | 86 | 310x86 | 86 |  | 310 | 254 | 16.3 | 9.1 | 122 | 243 | 34 | 20 | 277.4
310 | x | 79 | 310x79 | 79 |  | 306 | 254 | 14.6 | 8.8 | 123 | 242 | 32 | 20 | 276.8
310 | x | 74 | 310x74 | 74 |  | 310 | 205 | 16.3 | 9.4 | 98 | 243 | 34 | 21 | 277.4
310 | x | 67 | 310x67 | 67 |  | 306 | 204 | 14.6 | 8.5 | 98 | 242 | 32 | 20 | 276.8
310 | x | 60 | 310x60 | 60 |  | 303 | 203 | 13.1 | 7.5 | 98 | 242 | 31 | 20 | 276.8
310 | x | 52 | 310x52 | 52 |  | 318 | 167 | 13.2 | 7.6 | 80 | 263 | 27 | 17 | 291.6
310 | x | 45 | 310x45 | 45 |  | 313 | 166 | 11.2 | 6.6 | 80 | 262 | 25 | 16 | 290.6
310 | x | 39 | 310x39 | 39 |  | 310 | 165 | 9.7 | 5.8 | 80 | 262 | 24 | 16 | 290.6
310 | x | 31 | 310x31 | 31 |  | 306 | 164 | 7.4 | 5 | 80 | 263 | 22 | 15 | 291.2
310 | x | 33 | 310x33 | 33 |  | 313 | 102 | 10.8 | 6.6 | 48 | 270 | 22 | 13 | 291.4
310 | x | 28 | 310x28 | 28 |  | 309 | 102 | 8.9 | 6 | 48 | 269 | 20 | 12 | 291.2
310 | x | 24 | 310x24 | 24 |  | 305 | 101 | 6.7 | 5.6 | 48 | 270 | 18 | 12 | 291.6
310 | x | 21 | 310x21 | 21 |  | 303 | 101 | 5.7 | 5.1 | 48 | 270 | 17 | 12 | 291.6
250 | x | 167 | 250x167 | 167 |  | 289 | 265 | 31.8 | 19.2 | 123 | 191 | 49 | 26 | 225.4
250 | x | 149 | 250x149 | 149 |  | 282 | 263 | 28.4 | 17.3 | 123 | 190 | 46 | 25 | 225.2
250 | x | 131 | 250x131 | 131 |  | 275 | 261 | 25.1 | 15.4 | 123 | 190 | 43 | 24 | 224.8
250 | x | 115 | 250x115 | 115 |  | 269 | 259 | 22.1 | 13.5 | 123 | 190 | 40 | 23 | 224.8
250 | x | 101 | 250x101 | 101 |  | 264 | 257 | 19.6 | 11.9 | 123 | 190 | 37 | 22 | 224.8
250 | x | 89 | 250x89 | 89 |  | 260 | 256 | 17.3 | 10.7 | 123 | 191 | 35 | 21 | 225.4
250 | x | 80 | 250x80 | 80 |  | 256 | 255 | 15.6 | 9.4 | 123 | 190 | 33 | 21 | 224.8
250 | x | 73 | 250x73 | 73 |  | 253 | 254 | 14.2 | 8.6 | 123 | 190 | 32 | 20 | 224.6
250 | x | 67 | 250x67 | 67 |  | 257 | 204 | 15.7 | 8.9 | 98 | 191 | 33 | 20 | 225.6
250 | x | 58 | 250x58 | 58 |  | 252 | 203 | 13.5 | 8 | 98 | 190 | 31 | 20 | 225
250 | x | 49 | 250x49 | 49 |  | 247 | 202 | 11 | 7.4 | 97 | 211 | 28 | 20 | 225
250 | x | 45 | 250x45 | 45 |  | 266 | 148 | 13 | 7.6 | 70 | 211 | 28 | 17 | 240
250 | x | 39 | 250x39 | 39 |  | 262 | 147 | 11.2 | 6.6 | 70 | 211 | 26 | 16 | 239.6
250 | x | 33 | 250x33 | 33 |  | 258 | 146 | 9.1 | 6.1 | 70 | 221 | 24 | 16 | 239.8
250 | x | 24 | 250x24 | 24 |  | 253 | 145 | 6.4 | 5 | 70 | 221 | 16 | 10 | 240.2
250 | x | 28 | 250x28 | 28 |  | 260 | 102 | 10 | 6.4 | 48 | 221 | 20 | 11 | 240
250 | x | 25 | 250x25 | 25 |  | 257 | 102 | 8.4 | 6.1 | 48 | 221 | 18 | 11 | 240.2
250 | x | 22 | 250x22 | 22 |  | 254 | 102 | 6.9 | 5.8 | 48 | 221 | 17 | 11 | 240.2
250 | x | 18 | 250x18 | 18 |  | 251 | 101 | 5.3 | 4.8 | 48 | 221 | 15 | 11 | 240.4
200 | x | 100 | 200x100 | 100 |  | 229 | 210 | 23.7 | 14.5 | 98 | 158 | 35 | 17 | 181.6
200 | x | 86 | 200x86 | 86 |  | 222 | 209 | 20.6 | 13 | 98 | 157 | 32 | 17 | 180.8
200 | x | 71 | 200x71 | 71 |  | 216 | 206 | 17.4 | 10.2 | 98 | 158 | 29 | 15 | 181.2
200 | x | 59 | 200x59 | 59 |  | 210 | 205 | 14.2 | 9.1 | 98 | 158 | 26 | 15 | 181.6
200 | x | 52 | 200x52 | 52 |  | 206 | 204 | 12.6 | 7.9 | 98 | 157 | 24 | 14 | 180.8
200 | x | 46 | 200x46 | 46 |  | 203 | 203 | 11 | 7.2 | 98 | 158 | 23 | 14 | 181
200 | x | 42 | 200x42 | 42 |  | 205 | 166 | 11.8 | 7.2 | 79 | 158 | 24 | 14 | 181.4
200 | x | 36 | 200x36 | 36 |  | 201 | 165 | 10.2 | 6.2 | 79 | 157 | 22 | 13 | 180.6
200 | x | 31 | 200x31 | 31 |  | 210 | 134 | 10.2 | 6.4 | 64 | 167 | 22 | 13 | 189.6
200 | x | 27 | 200x27 | 27 |  | 207 | 133 | 8.4 | 5.8 | 64 | 167 | 20 | 13 | 190.2
200 | x | 21 | 200x21 | 21 |  | 203 | 133 | 6.4 | 5 | 64 | 171 | 16 | 10 | 190.2
200 | x | 22 | 200x22 | 22 |  | 206 | 102 | 8 | 6.2 | 48 | 171 | 18 | 11 | 190
200 | x | 19 | 200x19 | 19 |  | 203 | 102 | 6.5 | 5.8 | 48 | 171 | 16 | 11 | 190
200 | x | 15 | 200x15 | 15 |  | 200 | 100 | 5.2 | 4.3 | 48 | 170 | 15 | 10 | 189.6
150 | x | 37 | 150x37 | 37 |  | 162 | 154 | 11.6 | 8.1 | 73 | 121 | 21 | 12 | 138.8
150 | x | 30 | 150x30 | 30 |  | 157 | 153 | 9.3 | 6.6 | 73 | 120 | 18 | 11 | 138.4
150 | x | 22 | 150x22 | 22 |  | 152 | 152 | 6.6 | 5.8 | 73 | 121 | 16 | 11 | 138.8
150 | x | 24 | 150x24 | 24 |  | 160 | 102 | 10.3 | 6.6 | 48 | 124 | 18 | 10 | 139.4
150 | x | 18 | 150x18 | 18 |  | 153 | 102 | 7.1 | 5.8 | 48 | 123 | 15 | 9 | 138.8
150 | x | 14 | 150x14 | 14 |  | 150 | 100 | 5.5 | 4.3 | 48 | 121 | 15 | 10 | 139
150 | x | 13 | 150x13 | 13 |  | 148 | 100 | 4.9 | 4.3 | 48 | 120 | 14 | 10 | 138.2
130 | x | 28 | 130x28 | 28 |  | 131 | 128 | 10.9 | 6.9 | 61 | 90 | 20 | 11 | 109.2
130 | x | 24 | 130x24 | 24 |  | 127 | 127 | 9.1 | 6.1 | 60 | 90 | 19 | 11 | 108.8
100 | x | 19 | 100x19 | 19 |  | 106 | 103 | 8.8 | 7.1 | 48 | 73 | 17 | 10 | 88.4
840x226
|  |  |  | Nominal Mass (kg/m) | Theoretical Mass (kg/m) | Depth (d) | Flange Width (b) | Flange Thickness (t) | Web Thickness (w) | Distances
|  |  | WWF Shapes | [6 empty] | a | T | k | k1 | d-2t
|  |  | 2000x732 |  |  | 2000 | 550 | 50 | 20 | 265 | 1878 | 61 | 20 | 1900
|  |  | 2000x648 |  |  | 2000 | 550 | 40 | 20 | 265 | 1898 | 51 | 20 | 1920
|  |  | 2000x607 |  |  | 2000 | 550 | 35 | 20 | 265 | 1908 | 46 | 20 | 1930
|  |  | 2000x542 |  |  | 2000 | 500 | 30 | 20 | 240 | 1918 | 41 | 20 | 1940
|  |  | 1800x700 |  |  | 1800 | 550 | 50 | 20 | 265 | 1678 | 61 | 20 | 1700
|  |  | 1800x659 |  |  | 1800 | 550 | 45 | 20 | 265 | 1688 | 56 | 20 | 1710
|  |  | 1800x617 |  |  | 1800 | 550 | 40 | 20 | 265 | 1698 | 51 | 20 | 1720
|  |  | 1800x575 |  |  | 1800 | 550 | 35 | 20 | 265 | 1708 | 46 | 20 | 1730
|  |  | 1800x510 |  |  | 1800 | 500 | 30 | 20 | 240 | 1718 | 41 | 20 | 1740
|  |  | 1600x622 |  |  | 1600 | 550 | 50 | 16 | 267 | 1478 | 61 | 18 | 1500
|  |  | 1600x580 |  |  | 1600 | 550 | 45 | 16 | 267 | 1488 | 56 | 18 | 1510
|  |  | 1600x538 |  |  | 1600 | 550 | 40 | 16 | 267 | 1498 | 51 | 18 | 1520
|  |  | 1600x496 |  |  | 1600 | 550 | 35 | 16 | 267 | 1512 | 44 | 16 | 1530
|  |  | 1600x431 |  |  | 1600 | 500 | 30 | 16 | 242 | 1522 | 39 | 16 | 1540
|  |  | 1400x597 |  |  | 1400 | 550 | 50 | 16 | 267 | 1278 | 61 | 18 | 1300
|  |  | 1400x513 |  |  | 1400 | 550 | 40 | 16 | 267 | 1298 | 51 | 18 | 1320
|  |  | 1400x471 |  |  | 1400 | 550 | 35 | 16 | 267 | 1312 | 44 | 16 | 1330
|  |  | 1400x405 |  |  | 1400 | 500 | 30 | 16 | 242 | 1322 | 39 | 16 | 1340
|  |  | 1400x358 |  |  | 1400 | 400 | 30 | 16 | 192 | 1322 | 39 | 16 | 1340
|  |  | 1200x487 |  |  | 1200 | 550 | 50 | 16 | 267 | 1098 | 51 | 18 | 1100
|  |  | 1200x418 |  |  | 1200 | 500 | 35 | 16 | 242 | 1112 | 44 | 16 | 1130
|  |  | 1200x380 |  |  | 1200 | 500 | 30 | 16 | 242 | 1122 | 39 | 16 | 1140
|  |  | 1200x333 |  |  | 1200 | 400 | 30 | 16 | 192 | 1122 | 39 | 16 | 1140
|  |  | 1200x302 |  |  | 1200 | 400 | 25 | 16 | 192 | 1132 | 34 | 16 | 1150
|  |  | 1200x263 |  |  | 1200 | 300 | 25 | 16 | 142 | 1132 | 34 | 16 | 1150
|  |  | 1100x458 |  |  | 1100 | 550 | 40 | 14 | 268 | 998 | 51 | 17 | 1020
|  |  | 1100x388 |  |  | 1100 | 500 | 35 | 14 | 243 | 1012 | 44 | 15 | 1030
|  |  | 1100x351 |  |  | 1100 | 500 | 30 | 14 | 243 | 1022 | 39 | 15 | 1040
|  |  | 1100x304 |  |  | 1100 | 400 | 30 | 14 | 193 | 1022 | 39 | 15 | 1040
|  |  | 1100x273 |  |  | 1100 | 400 | 25 | 14 | 193 | 1032 | 34 | 15 | 1050
|  |  | 1100x234 |  |  | 1100 | 300 | 25 | 14 | 143 | 1032 | 34 | 15 | 1050
|  |  | 1000x447 |  |  | 1000 | 550 | 40 | 14 | 268 | 898 | 51 | 17 | 920
|  |  | 1000x377 |  |  | 1000 | 500 | 35 | 14 | 243 | 912 | 44 | 15 | 930
|  |  | 1000x340 |  |  | 1000 | 500 | 30 | 14 | 243 | 922 | 39 | 15 | 940
|  |  | 1000x293 |  |  | 1000 | 400 | 30 | 14 | 193 | 922 | 39 | 15 | 940
|  |  | 1000x262 |  |  | 1000 | 400 | 25 | 14 | 193 | 932 | 34 | 15 | 950
|  |  | 1000x223 |  |  | 1000 | 300 | 25 | 14 | 143 | 932 | 34 | 15 | 950
|  |  | 1000x200 |  |  | 1000 | 300 | 20 | 14 | 143 | 942 | 29 | 15 | 960
|  |  | 900x417 |  |  | 900 | 550 | 40 | 11 | 270 | 798 | 51 | 16 | 820
|  |  | 900x347 |  |  | 900 | 500 | 35 | 11 | 245 | 812 | 44 | 14 | 830
|  |  | 900x309 |  |  | 900 | 500 | 30 | 11 | 245 | 822 | 39 | 14 | 840
|  |  | 900x262 |  |  | 900 | 400 | 30 | 11 | 195 | 822 | 39 | 14 | 840
|  |  | 900x231 |  |  | 900 | 400 | 25 | 11 | 195 | 832 | 34 | 14 | 850
|  |  | 900x192 |  |  | 900 | 300 | 25 | 11 | 145 | 832 | 34 | 14 | 850
|  |  | 900x169 |  |  | 900 | 300 | 20 | 11 | 145 | 842 | 29 | 14 | 860
|  |  | 800x339 |  |  | 800 | 500 | 35 | 11 | 245 | 712 | 44 | 14 | 730
|  |  | 800x300 |  |  | 800 | 500 | 30 | 11 | 245 | 722 | 39 | 14 | 740
|  |  | 800x253 |  |  | 800 | 400 | 30 | 11 | 195 | 722 | 39 | 14 | 740
|  |  | 800x223 |  |  | 800 | 400 | 25 | 11 | 195 | 732 | 34 | 14 | 750
|  |  | 800x184 |  |  | 800 | 300 | 25 | 11 | 145 | 732 | 34 | 14 | 750
|  |  | 800x161 |  |  | 800 | 300 | 20 | 11 | 145 | 742 | 29 | 14 | 760
|  |  | 700x245 |  |  | 700 | 400 | 30 | 11 | 195 | 622 | 39 | 14 | 640
|  |  | 700x214 |  |  | 700 | 400 | 25 | 11 | 195 | 632 | 34 | 14 | 650
|  |  | 700x196 |  |  | 700 | 400 | 22 | 11 | 195 | 638 | 31 | 14 | 656
|  |  | 700x175 |  |  | 700 | 300 | 25 | 11 | 145 | 632 | 34 | 14 | 650
|  |  | 700x152 |  |  | 700 | 300 | 20 | 11 | 145 | 642 | 29 | 14 | 660
|  |  | 650x864 |  |  | 650 | 650 | 60 | 60 | 295 | 508 | 71 | 40 | 530
|  |  | 650x739 |  |  | 650 | 650 | 60 | 30 | 310 | 508 | 71 | 25 | 530
|  |  | 650x598 |  |  | 650 | 650 | 50 | 20 | 315 | 528 | 61 | 20 | 550
|  |  | 650x499 |  |  | 650 | 650 | 40 | 20 | 315 | 548 | 51 | 20 | 570
|  |  | 650x400 |  |  | 650 | 650 | 30 | 20 | 315 | 568 | 41 | 20 | 590
|  |  | 600x793 |  |  | 600 | 600 | 60 | 60 | 270 | 458 | 71 | 40 | 480
|  |  | 600x680 |  |  | 600 | 600 | 60 | 30 | 285 | 458 | 71 | 25 | 480
|  |  | 600x551 |  |  | 600 | 600 | 50 | 20 | 290 | 478 | 61 | 20 | 500
|  |  | 600x460 |  |  | 600 | 600 | 40 | 20 | 290 | 498 | 51 | 20 | 520
|  |  | 600x369 |  |  | 600 | 600 | 30 | 20 | 290 | 518 | 41 | 20 | 540
|  |  | 550x721 |  |  | 550 | 550 | 60 | 60 | 245 | 408 | 71 | 40 | 430
|  |  | 550x620 |  |  | 550 | 550 | 60 | 60 | 260 | 408 | 71 | 25 | 430
|  |  | 550x503 |  |  | 550 | 550 | 50 | 50 | 265 | 428 | 61 | 20 | 450
|  |  | 550x420 |  |  | 550 | 550 | 40 | 40 | 265 | 448 | 51 | 20 | 470
|  |  | 550x280 |  |  | 550 | 550 | 25 | 25 | 267 | 482 | 34 | 16 | 500
|  |  | 500x651 |  |  | 500 | 500 | 60 | 60 | 220 | 358 | 71 | 40 | 380
|  |  | 500x561 |  |  | 500 | 500 | 60 | 60 | 235 | 358 | 71 | 25 | 380
|  |  | 500x456 |  |  | 500 | 500 | 50 | 50 | 240 | 378 | 61 | 20 | 400
|  |  | 500x381 |  |  | 500 | 500 | 40 | 40 | 240 | 398 | 51 | 20 | 420
|  |  | 500x343 |  |  | 500 | 500 | 35 | 35 | 240 | 408 | 46 | 20 | 430
|  |  | 500x306 |  |  | 500 | 500 | 30 | 30 | 240 | 418 | 41 | 20 | 440
|  |  | 500x276 |  |  | 500 | 500 | 28 | 28 | 242 | 426 | 37 | 16 | 444
|  |  | 500x254 |  |  | 500 | 500 | 25 | 25 | 242 | 432 | 34 | 16 | 450
|  |  | 500x223 |  |  | 500 | 500 | 22 | 22 | 243 | 438 | 31 | 15 | 456
|  |  | 500x197 |  |  | 500 | 500 | 20 | 20 | 245 | 442 | 29 | 14 | 460
|  |  | 450x503 |  |  | 450 | 450 | 60 | 60 | 210 | 308 | 71 | 25 | 330
|  |  | 450x409 |  |  | 450 | 450 | 50 | 50 | 215 | 328 | 61 | 20 | 350
|  |  | 450x342 |  |  | 450 | 450 | 40 | 40 | 215 | 348 | 51 | 20 | 370
|  |  | 450x308 |  |  | 450 | 450 | 35 | 35 | 215 | 358 | 46 | 20 | 380
|  |  | 450x274 |  |  | 450 | 450 | 30 | 30 | 215 | 368 | 41 | 20 | 390
|  |  | 450x248 |  |  | 450 | 450 | 28 | 28 | 217 | 376 | 37 | 16 | 394
|  |  | 450x228 |  |  | 450 | 450 | 25 | 25 | 217 | 382 | 34 | 16 | 400
|  |  | 450x201 |  |  | 450 | 450 | 22 | 22 | 218 | 388 | 31 | 15 | 406
|  |  | 450x177 |  |  | 450 | 450 | 20 | 20 | 220 | 392 | 29 | 14 | 410
|  |  | 400x444 |  |  | 400 | 400 | 60 | 60 | 185 | 258 | 71 | 25 | 280
|  |  | 400x362 |  |  | 400 | 400 | 50 | 50 | 190 | 278 | 61 | 20 | 300
|  |  | 400x303 |  |  | 400 | 400 | 40 | 40 | 190 | 298 | 51 | 20 | 320
|  |  | 400x273 |  |  | 400 | 400 | 35 | 35 | 190 | 308 | 46 | 20 | 330
|  |  | 400x243 |  |  | 400 | 400 | 30 | 30 | 190 | 318 | 41 | 20 | 340
|  |  | 400x220 |  |  | 400 | 400 | 28 | 28 | 192 | 326 | 37 | 16 | 344
|  |  | 400x202 |  |  | 400 | 400 | 25 | 25 | 192 | 332 | 34 | 16 | 350
|  |  | 400x178 |  |  | 400 | 400 | 22 | 22 | 193 | 338 | 31 | 15 | 356
|  |  | 400x157 |  |  | 400 | 400 | 20 | 20 | 195 | 342 | 29 | 14 | 360
|  |  | 350x315 |  |  | 350 | 350 | 50 | 50 | 165 | 228 | 61 | 20 | 250
|  |  | 350x263 |  |  | 350 | 350 | 40 | 40 | 165 | 248 | 51 | 20 | 270
|  |  | 350x238 |  |  | 350 | 350 | 35 | 35 | 165 | 258 | 46 | 20 | 280
|  |  | 350x212 |  |  | 350 | 350 | 30 | 30 | 165 | 268 | 41 | 20 | 290
|  |  | 350x192 |  |  | 350 | 350 | 28 | 28 | 167 | 276 | 37 | 16 | 294
|  |  | 350x176 |  |  | 350 | 350 | 25 | 25 | 167 | 282 | 34 | 16 | 300
|  |  | 350x155 |  |  | 350 | 350 | 22 | 22 | 168 | 288 | 31 | 15 | 306
|  |  | 350x137 |  |  | 350 | 350 | 20 | 20 | 170 | 292 | 29 | 14 | 310
|  |  |  | Nominal Mass (kg/m) | Theoretical Mass (kg/m) | Depth (d) | Flange Width (b) | Flange Mean Thickness (t) | Web Thickness (w) | Distances
|  |  | S Shapes | [6 empty] | a | T | k
|  |  | 610x180 |  |  | 626 | 204 | 27.7 | 20.3 | 92 | 523 | 50
|  |  | 610x158 |  |  | 622 | 200 | 27.7 | 15.7 | 92 | 523 | 50
|  |  | 610x149 |  |  | 610 | 184 | 22.1 | 18.9 | 83 | 524 | 43
|  |  | 610x134 |  |  | 610 | 181 | 22.1 | 15.9 | 83 | 524 | 43
|  |  | 610x119 |  |  | 610 | 178 | 22.1 | 12.7 | 83 | 524 | 43
|  |  | 510x143 |  |  | 516 | 183 | 23.4 | 20.3 | 81 | 427 | 44
|  |  | 510x128 |  |  | 516 | 179 | 23.4 | 16.8 | 81 | 427 | 44
|  |  | 510x112 |  |  | 508 | 162 | 20.2 | 16.1 | 73 | 427 | 40
|  |  | 510x98.2 |  |  | 508 | 159 | 20.2 | 12.8 | 73 | 427 | 40
|  |  | 460x104 |  |  | 457 | 159 | 17.6 | 18.1 | 70 | 383 | 37
|  |  | 160x81.4 |  |  | 457 | 152 | 17.6 | 11.7 | 70 | 383 | 37
|  |  | 380x74 |  |  | 381 | 143 | 15.8 | 14 | 65 | 314 | 34
|  |  | 380x64 |  |  | 381 | 140 | 15.8 | 10.4 | 65 | 314 | 34
|  |  | 310x74 |  |  | 305 | 139 | 16.7 | 17.4 | 61 | 236 | 35
|  |  | 310x60.7 |  |  | 305 | 133 | 16.7 | 11.7 | 61 | 236 | 35
|  |  | 310x52 |  |  | 305 | 129 | 13.8 | 10.9 | 59 | 247 | 29
|  |  | 310x47 |  |  | 305 | 127 | 13.8 | 8.9 | 59 | 247 | 29
|  |  | 250x52 |  |  | 254 | 126 | 12.5 | 15.1 | 55 | 200 | 27
|  |  | 250x38 |  |  | 254 | 118 | 12.5 | 7.9 | 55 | 200 | 27
|  |  | 200x34 |  |  | 203 | 106 | 10.8 | 11.2 | 47 | 156 | 24
|  |  | 200x27 |  |  | 203 | 102 | 10.8 | 6.9 | 48 | 156 | 24
|  |  | 150x26 |  |  | 152 | 91 | 9.1 | 11.8 | 40 | 111 | 20
|  |  | 150x19 |  |  | 152 | 85 | 9.1 | 5.9 | 40 | 111 | 20
|  |  | 130x15 |  |  | 127 | 76 | 8.3 | 5.4 | 35 | 89 | 19
|  |  | 100x14.1 |  |  | 102 | 71 | 7.4 | 8.3 | 31 | 68 | 17
|  |  | 100x11 |  |  | 102 | 68 | 7.4 | 4.9 | 32 | 68 | 17
|  |  | 75x11 |  |  | 76 | 64 | 6.6 | 8.9 | 28 | 45 | 16
|  |  | 75x8 |  |  | 76 | 59 | 6.6 | 4.3 | 27 | 45 | 16
|  |  |  | Nominal Mass (kg/m) | Theoretical Mass (kg/m) | Depth (d) | Flange Width (b) | Flange Mean Thickness (t) | Web Thickness (w) | Distances
|  |  | Standard Channels | [6 empty] | a | T | k
380 | x | 74 | 380x74 |  |  | 381 | 94 | 16.5 | 18.2 | 76 | 311 | 35
380 | x | 60 | 380x60 |  |  | 381 | 89 | 16.5 | 13.2 | 76 | 311 | 35
380 | x | 50 | 380x50 |  |  | 381 | 86 | 16.5 | 10.2 | 76 | 311 | 35
310 | x | 45 | 310x45 |  |  | 305 | 80 | 12.7 | 13 | 67 | 250 | 27
310 | x | 37 | 310x37 |  |  | 305 | 77 | 12.7 | 9.8 | 67 | 250 | 27
310 | x | 31 | 310x31 |  |  | 305 | 74 | 12.7 | 7.2 | 67 | 250 | 27
250 | x | 45 | 250x45 |  |  | 254 | 76 | 11.1 | 17.1 | 59 | 206 | 24
250 | x | 37 | 250x37 |  |  | 254 | 73 | 11.1 | 13.4 | 60 | 206 | 24
250 | x | 30 | 250x30 |  |  | 254 | 69 | 11.1 | 9.6 | 59 | 206 | 24
250 | x | 23 | 250x23 |  |  | 254 | 65 | 11.1 | 6.1 | 59 | 206 | 24
230 | x | 30 | 230x30 |  |  | 229 | 67 | 10.5 | 11.4 | 56 | 183 | 23
230 | x | 22 | 230x22 |  |  | 229 | 63 | 10.5 | 7.2 | 56 | 183 | 23
230 | x | 20 | 230x20 |  |  | 229 | 61 | 10.5 | 5.9 | 55 | 183 | 23
200 | x | 28 | 200x28 |  |  | 203 | 64 | 9.9 | 12.4 | 52 | 159 | 22
200 | x | 21 | 200x21 |  |  | 203 | 59 | 9.9 | 7.7 | 51 | 159 | 22
200 | x | 17 | 200x17 |  |  | 203 | 57 | 9.9 | 5.6 | 51 | 159 | 22
180 | x | 22 | 180x22 |  |  | 178 | 58 | 9.3 | 10.6 | 47 | 136 | 21
180 | x | 18 | 180x18 |  |  | 178 | 55 | 9.3 | 8 | 47 | 136 | 21
180 | x | 15 | 180x15 |  |  | 178 | 53 | 9.3 | 5.3 | 48 | 136 | 21
150 | x | 19 | 150x19 |  |  | 152 | 54 | 8.7 | 11.1 | 43 | 113 | 20
150 | x | 16 | 150x16 |  |  | 152 | 51 | 8.7 | 8 | 43 | 113 | 20
150 | x | 12 | 150x12 |  |  | 152 | 48 | 8.7 | 5.1 | 43 | 113 | 20
130 | x | 13 | 130x13 |  |  | 127 | 47 | 8.1 | 8.3 | 39 | 90 | 18
130 | x | 10 | 130x10 |  |  | 127 | 44 | 8.1 | 4.8 | 39 | 90 | 19
100 | x | 11 | 100x11 |  |  | 102 | 43 | 7.5 | 8.2 | 35 | 67 | 17
100 | x | 9 | 100x9 |  |  | 102 | 42 | 7.5 | 6.3 | 36 | 67 | 17
100 | x | 8 | 100x8 |  |  | 102 | 40 | 7.5 | 4.7 | 35 | 67 | 17
75 | x | 9 | 75x9 |  |  | 76 | 40 | 6.9 | 9 | 31 | 44 | 16
75 | x | 7 | 75x7 |  |  | 76 | 37 | 6.9 | 6.6 | 30 | 44 | 16
75 | x | 6 | 75x6 |  |  | 76 | 35 | 6.9 | 4.3 | 31 | 44 | 16
|  |  |  | Nominal Mass (kg/m) | Theoretical Mass (kg/m) | Depth (d) | Flange Width (b) | Flange Mean Thickness (t) | Web Thickness (w) | Distances
|  |  | MC Shapes | [6 empty] | a | T | k
|  |  | 460x86 |  |  | 457 | 107 | 15.9 | 17.8 | 89 | 386 | 35
|  |  | 460x77.2 |  |  | 457 | 104 | 15.9 | 15.2 | 89 | 386 | 35
|  |  | 460x68.2 |  |  | 457 | 102 | 15.9 | 12.7 | 89 | 386 | 35
|  |  | 460x63.5 |  |  | 457 | 100 | 15.9 | 11.4 | 89 | 386 | 35
|  |  | 330x74 |  |  | 330 | 112 | 15.5 | 20 | 92 | 262 | 34
|  |  | 330x60 |  |  | 330 | 106 | 15.5 | 14.2 | 92 | 263 | 34
|  |  | 330x52 |  |  | 330 | 103 | 15.5 | 11.4 | 92 | 263 | 34
|  |  | 330x47.3 |  |  | 330 | 102 | 15.5 | 9.5 | 93 | 262 | 34
|  |  | 310x74 |  |  | 305 | 105 | 17.8 | 21.2 | 84 | 239 | 33
|  |  | 310x67 |  |  | 305 | 102 | 17.8 | 18.1 | 84 | 239 | 33
|  |  | 310x60 |  |  | 305 | 99 | 17.8 | 15 | 84 | 239 | 33
|  |  | 310x52 |  |  | 305 | 96 | 17.8 | 11.9 | 84 | 239 | 33
|  |  | 310x46 |  |  | 305 | 93 | 17.8 | 9.4 | 84 | 239 | 33
|  |  | 310x15.8 |  |  | 305 | 38 | 7.8 | 4.8 | 33 | 271 | 17
|  |  | 250x61.2 |  |  | 254 | 110 | 14.6 | 20.2 | 90 | 190 | 32
|  |  | 250x50 |  |  | 254 | 104 | 14.6 | 14.6 | 89 | 190 | 32
|  |  | 250x42.4 |  |  | 254 | 100 | 14.6 | 10.8 | 89 | 190 | 32
|  |  | 250x37 |  |  | 254 | 86 | 14.6 | 9.7 | 76 | 190 | 32
|  |  | 250x33 |  |  | 254 | 84 | 14.6 | 7.4 | 77 | 190 | 32
|  |  | 250x12.5 |  |  | 254 | 38 | 7.1 | 4.3 | 34 | 222 | 16
|  |  | 230x37.8 |  |  | 229 | 89 | 14 | 11.4 | 78 | 168 | 31
|  |  | 230x35.6 |  |  | 229 | 88 | 14 | 10.2 | 78 | 168 | 31
|  |  | 200x33.9 |  |  | 203 | 89 | 13.3 | 10.8 | 78 | 144 | 30
|  |  | 200x31.8 |  |  | 203 | 88 | 13.3 | 9.5 | 79 | 144 | 30
|  |  | 200x29.8 |  |  | 203 | 77 | 12.7 | 10.2 | 67 | 147 | 28
|  |  | 200x27.8 |  |  | 203 | 76 | 12.7 | 9 | 67 | 147 | 28
|  |  | 200x12.6 |  |  | 203 | 48 | 7.9 | 4.5 | 44 | 167 | 18
|  |  | 180x33.8 |  |  | 178 | 92 | 12.7 | 12.8 | 79 | 121 | 28
|  |  | 180x28.4 |  |  | 178 | 88 | 12.7 | 8.9 | 79 | 121 | 28
|  |  | 150x26.8 |  |  | 152 | 89 | 12.1 | 9.6 | 79 | 99 | 27
|  |  | 150x24.3 |  |  | 152 | 76 | 12.1 | 9.5 | 67 | 98 | 27
|  |  | 150x22.5 |  |  | 152 | 75 | 12.1 | 8 | 67 | 98 | 27
|  |  | 150x17.9 |  |  | 152 | 63 | 9.5 | 7.9 | 55 | 109 | 21
|  |  |  | Nominal Mass (kg/m) | Theoretical Mass (kg/m) | Depth (d) | Flange Width (b) | Flange Mean Thickness (t) | Web Thickness (w) | Distances
|  |  | Angles | [6 empty] | a | T | k
|  |  | 19x19x3 |  |  | 19.1 | 19.1 | 3.18
|  |  | 25x25x3 |  |  | 25.4 | 25.4 | 3.18
|  |  | 25x25x5 |  |  | 25.4 | 25.4 | 4.76
|  |  | 25x25x6 |  |  | 25.4 | 25.4 | 6.35
|  |  | 32x32x3 |  |  | 31.8 | 31.8 | 3.18
|  |  | 32x32x5 |  |  | 31.8 | 31.8 | 4.76
|  |  | 32x32x6 |  |  | 31.8 | 31.8 | 6.35
|  |  | 38x38x3 |  |  | 38.1 | 38.1 | 3.18
|  |  | 38x38x5 |  |  | 38.1 | 38.1 | 4.76
|  |  | 38x38x6 |  |  | 38.1 | 38.1 | 6.35
|  |  | 44x44x3 |  |  | 44.5 | 44.5 | 3.18
|  |  | 44x44x5 |  |  | 44.5 | 44.5 | 4.76
|  |  | 44x44x6 |  |  | 44.5 | 44.5 | 6.35
|  |  | 51x38x3 |  |  | 50.8 | 38.1 | 3.18
|  |  | 51x38x5 |  |  | 50.8 | 38.1 | 4.76
|  |  | 51x38x6 |  |  | 50.8 | 38.1 | 6.35
|  |  | 51x51x3 |  |  | 50.8 | 50.8 | 3.18
|  |  | 51x51x5 |  |  | 50.8 | 50.8 | 4.76
|  |  | 51x51x6 |  |  | 50.8 | 50.8 | 6.35
|  |  | 51x51x8 |  |  | 50.8 | 50.8 | 7.94
|  |  | 51x51x10 |  |  | 50.8 | 50.8 | 9.53
|  |  | 64x38x5 |  |  | 63.5 | 38.1 | 4.76
|  |  | 64x38x6 |  |  | 63.5 | 38.1 | 6.35
|  |  | 64x38x8 |  |  | 63.5 | 38.1 | 7.94
|  |  | 64x51x5 |  |  | 63.5 | 50.8 | 4.76
|  |  | 64x51x6 |  |  | 63.5 | 50.8 | 6.35
|  |  | 64x51x8 |  |  | 63.5 | 50.8 | 7.94
|  |  | 64x51x10 |  |  | 63.5 | 50.8 | 9.53
|  |  | 64x64x5 |  |  | 63.5 | 63.5 | 4.76
|  |  | 64x64x6 |  |  | 63.5 | 63.5 | 6.35
|  |  | 64x64x8 |  |  | 63.5 | 63.5 | 7.94
|  |  | 64x64x10 |  |  | 63.5 | 63.5 | 9.53
|  |  | 64x64x13 |  |  | 63.5 | 63.5 | 12.7
|  |  | 76x51x5 |  |  | 76.2 | 50.8 | 4.76
|  |  | 76x51x6 |  |  | 76.2 | 50.8 | 6.35
|  |  | 76x51x8 |  |  | 76.2 | 50.8 | 7.94
|  |  | 76x51x10 |  |  | 76.2 | 50.8 | 9.53
|  |  | 76x51x11 |  |  | 76.2 | 50.8 | 11.1
|  |  | 76x51x11 |  |  | 76.2 | 50.8 | 11.1
|  |  | 76x64x5 |  |  | 76.2 | 63.5 | 4.76
|  |  | 76x64x6 |  |  | 76.2 | 63.5 | 6.35
|  |  | 76x64x8 |  |  | 76.2 | 63.5 | 7.94
|  |  | 76x64x10 |  |  | 76.2 | 63.5 | 9.53
|  |  | 76x64x11 |  |  | 76.2 | 63.5 | 11.1
|  |  | 76x64x13 |  |  | 76.2 | 63.5 | 12.7
|  |  | 76x76x5 |  |  | 76.2 | 76.2 | 4.76
|  |  | 76x76x6 |  |  | 76.2 | 76.2 | 6.35
|  |  | 76x76x8 |  |  | 76.2 | 76.2 | 7.94
|  |  | 76x76x10 |  |  | 76.2 | 76.2 | 9.53
|  |  | 76x76x11 |  |  | 76.2 | 76.2 | 11.1
|  |  | 76x76x13 |  |  | 76.2 | 76.2 | 12.7
|  |  | 89x64x6 |  |  | 88.9 | 63.5 | 6.35
|  |  | 89x64x8 |  |  | 88.9 | 63.5 | 7.94
|  |  | 89x64x10 |  |  | 88.9 | 63.5 | 9.53
|  |  | 89x64x11 |  |  | 88.9 | 63.5 | 11.1
|  |  | 89x64x13 |  |  | 88.9 | 63.5 | 12.7
|  |  | 89x76x6 |  |  | 88.9 | 76.2 | 6.35
|  |  | 89x76x8 |  |  | 88.9 | 76.2 | 7.94
|  |  | 89x76x10 |  |  | 88.9 | 76.2 | 9.53
|  |  | 89x76x11 |  |  | 88.9 | 76.2 | 11.1
|  |  | 89x76x13 |  |  | 88.9 | 76.2 | 12.7
|  |  | 102x76x6 |  |  | 102 | 76.2 | 6.35
|  |  | 102x76x8 |  |  | 102 | 76.2 | 7.94
|  |  | 102x76x10 |  |  | 102 | 76.2 | 9.53
|  |  | 102x76x11 |  |  | 102 | 76.2 | 11.1
|  |  | 102x76x13 |  |  | 102 | 76.2 | 12.7
|  |  | 102x76x16 |  |  | 102 | 76.2 | 15.9
|  |  | 102x89x6 |  |  | 102 | 88.9 | 6.35
|  |  | 102x89x8 |  |  | 102 | 88.9 | 7.94
|  |  | 102x89x10 |  |  | 102 | 88.9 | 9.53
|  |  | 102x89x11 |  |  | 102 | 88.9 | 11.1
|  |  | 102x89x13 |  |  | 102 | 88.9 | 12.7
|  |  | 102x89x16 |  |  | 102 | 88.9 | 15.9
|  |  | 102x102x6 |  |  | 102 | 102 | 6.35
|  |  | 102x102x8 |  |  | 102 | 102 | 7.94
|  |  | 102x102x10 |  |  | 102 | 102 | 9.53
|  |  | 102x102x11 |  |  | 102 | 102 | 11.1
|  |  | 102x102x13 |  |  | 102 | 102 | 12.7
|  |  | 102x102x16 |  |  | 102 | 102 | 15.9
|  |  | 102x102x19 |  |  | 102 | 102 | 19.1
|  |  | 127x76x6 |  |  | 127 | 76.2 | 6.35
|  |  | 127x76x8 |  |  | 127 | 76.2 | 7.94
|  |  | 127x76x10 |  |  | 127 | 76.2 | 9.53
|  |  | 127x76x11 |  |  | 127 | 76.2 | 11.1
|  |  | 127x76x13 |  |  | 127 | 76.2 | 12.7
|  |  | 127x76x16 |  |  | 127 | 76.2 | 15.9
|  |  | 127x89x6 |  |  | 127 | 88.9 | 6.35
|  |  | 127x89x8 |  |  | 127 | 88.9 | 7.94
|  |  | 127x89x10 |  |  | 127 | 88.9 | 9.53
|  |  | 127x89x11 |  |  | 127 | 88.9 | 11.1
|  |  | 127x89x13 |  |  | 127 | 88.9 | 12.7
|  |  | 127x89x16 |  |  | 127 | 88.9 | 15.9
|  |  | 127x89x19 |  |  | 127 | 88.9 | 19.1
|  |  | 127x127x8 |  |  | 127 | 127 | 7.94
|  |  | 127x127x10 |  |  | 127 | 127 | 9.53
|  |  | 127x127x11 |  |  | 127 | 127 | 11.1
|  |  | 127x127x13 |  |  | 127 | 127 | 12.7
|  |  | 127x127x16 |  |  | 127 | 127 | 15.9
|  |  | 127x127x19 |  |  | 127 | 127 | 19.1
|  |  | 127x127x22 |  |  | 127 | 127 | 22.2
|  |  | 152x89x8 |  |  | 152 | 88.9 | 7.94
|  |  | 152x89x10 |  |  | 152 | 88.9 | 9.53
|  |  | 152x89x13 |  |  | 152 | 88.9 | 12.7
|  |  | 152x102x8 |  |  | 152 | 102 | 7.94
|  |  | 152x102x10 |  |  | 152 | 102 | 9.53
|  |  | 152x102x11 |  |  | 152 | 102 | 11.1
|  |  | 152x102x13 |  |  | 152 | 102 | 12.7
|  |  | 152x102x14 |  |  | 152 | 102 | 14.3
|  |  | 152x102x16 |  |  | 152 | 102 | 15.9
|  |  | 152x102x19 |  |  | 152 | 102 | 19.1
|  |  | 152x102x22 |  |  | 152 | 102 | 22.2
|  |  | 152x152x8 |  |  | 152 | 152 | 7.94
|  |  | 152x152x10 |  |  | 152 | 152 | 9.53
|  |  | 152x152x11 |  |  | 152 | 152 | 11.1
|  |  | 152x152x13 |  |  | 152 | 152 | 12.7
|  |  | 152x152x14 |  |  | 152 | 152 | 14.3
|  |  | 152x152x16 |  |  | 152 | 152 | 15.9
|  |  | 152x152x19 |  |  | 152 | 152 | 19.1
|  |  | 152x152x22 |  |  | 152 | 152 | 22.2
|  |  | 152x152x25 |  |  | 152 | 152 | 25.4
|  |  | 178x102x10 |  |  | 178 | 102 | 9.53
|  |  | 178x102x13 |  |  | 178 | 102 | 12.7
|  |  | 178x102x16 |  |  | 178 | 102 | 15.9
|  |  | 178x102x19 |  |  | 178 | 102 | 19.1
|  |  | 203x102x13 |  |  | 203 | 102 | 12.7
|  |  | 203x102x14 |  |  | 203 | 102 | 14.3
|  |  | 203x102x19 |  |  | 203 | 102 | 19.1
|  |  | 203x102x25 |  |  | 203 | 102 | 25.4
|  |  | 203x152x13 |  |  | 203 | 152 | 12.7
|  |  | 203x152x11 |  |  | 203 | 152 | 11.1
|  |  | 203x152x14 |  |  | 203 | 152 | 14.3
|  |  | 203x152x16 |  |  | 203 | 152 | 15.9
|  |  | 203x152x19 |  |  | 203 | 152 | 19.1
|  |  | 203x152x22 |  |  | 203 | 152 | 22.2
|  |  | 203x152x25 |  |  | 203 | 152 | 25.4
|  |  | 203x203x13 |  |  | 203 | 203 | 12.7
|  |  | 203x203x14 |  |  | 203 | 203 | 14.3
|  |  | 203x203x16 |  |  | 203 | 203 | 15.9
|  |  | 203x203x19 |  |  | 203 | 203 | 19.1
|  |  | 203x203x22 |  |  | 203 | 203 | 22.2
|  |  | 203x203x25 |  |  | 203 | 203 | 25.4
|  |  | 203x203x29 |  |  | 203 | 203 | 28.6
|  |  | 229x102x13 |  |  | 229 | 102 | 12.7
|  |  | 229x102x14 |  |  | 229 | 102 | 14.3
|  |  | 229x102x16 |  |  | 229 | 102 | 15.9
|  |  |  | Nominal Mass (kg/m) | Theoretical Mass (kg/m) | Depth (d) | Width (b) | Wall Thickness (t) | Web Thickness (w) | Distances
|  |  | HSS Sections | [6 empty] | a | T | k
|  |  | 51x51x5 |  |  | 50.8 | 50.8 | 4.76
|  |  | 51x51x6 |  |  | 50.8 | 50.8 | 6.35
|  |  | 64x64x5 |  |  | 63.5 | 63.5 | 4.76
|  |  | 64x64x6 |  |  | 63.5 | 63.5 | 6.35
|  |  | 76x51x5 |  |  | 76.2 | 50.8 | 4.76
|  |  | 76x51x6 |  |  | 76.2 | 50.8 | 6.35
|  |  | 76x76x5 |  |  | 76.2 | 76.2 | 4.76
|  |  | 76x76x6 |  |  | 76.2 | 76.2 | 6.35
|  |  | 76x76x8 |  |  | 76.2 | 76.2 | 7.94
|  |  | 89x89x5 |  |  | 88.9 | 88.9 | 4.76
|  |  | 89x89x6 |  |  | 88.9 | 88.9 | 6.35
|  |  | 89x89x8 |  |  | 88.9 | 88.9 | 7.94
|  |  | 102x51x5 |  |  | 102 | 50.8 | 4.76
|  |  | 102x51x6 |  |  | 102 | 50.8 | 6.35
|  |  | 102x51x8 |  |  | 102 | 50.8 | 7.94
|  |  | 102x76x5 |  |  | 102 | 76.2 | 4.76
|  |  | 102x76x6 |  |  | 102 | 76.2 | 6.35
|  |  | 102x76x8 |  |  | 102 | 76.2 | 7.94
|  |  | 102x102x5 |  |  | 102 | 102 | 4.76
|  |  | 102x102x6 |  |  | 102 | 102 | 6.35
|  |  | 102x102x8 |  |  | 102 | 102 | 7.94
|  |  | 102x102x10 |  |  | 102 | 102 | 9.53
|  |  | 102x102x13 |  |  | 102 | 102 | 12.7
|  |  | 127x51x5 |  |  | 127 | 50.8 | 4.76
|  |  | 127x51x6 |  |  | 127 | 50.8 | 6.35
|  |  | 127x51x8 |  |  | 127 | 50.8 | 7.94
|  |  | 127x76x5 |  |  | 127 | 76.2 | 4.76
|  |  | 127x76x6 |  |  | 127 | 76.2 | 6.35
|  |  | 127x76x8 |  |  | 127 | 76.2 | 7.94
|  |  | 127x76x10 |  |  | 127 | 76.2 | 9.53
|  |  | 127x76x13 |  |  | 127 | 76.2 | 12.7
|  |  | 127x102x5 |  |  | 127 | 102 | 4.76
|  |  | 127x102x6 |  |  | 127 | 102 | 6.35
|  |  | 127x102x8 |  |  | 127 | 102 | 7.94
|  |  | 127x102x10 |  |  | 127 | 102 | 9.53
|  |  | 127x127x5 |  |  | 127 | 127 | 4.76
|  |  | 127x127x6 |  |  | 127 | 127 | 6.35
|  |  | 127x127x8 |  |  | 127 | 127 | 7.94
|  |  | 127x127x10 |  |  | 127 | 127 | 9.53
|  |  | 127x127x13 |  |  | 127 | 127 | 12.7
|  |  | 152x51x5 |  |  | 152 | 50.8 | 4.76
|  |  | 152x51x6 |  |  | 152 | 50.8 | 6.35
|  |  | 152x51x8 |  |  | 152 | 50.8 | 7.94
|  |  | 152x51x10 |  |  | 152 | 50.8 | 9.53
|  |  | 152x76x5 |  |  | 152 | 76.2 | 4.76
|  |  | 152x76x6 |  |  | 152 | 76.2 | 6.35
|  |  | 152x76x8 |  |  | 152 | 76.2 | 7.94
|  |  | 152x76x10 |  |  | 152 | 76.2 | 9.53
|  |  | 152x102x5 |  |  | 152 | 102 | 4.76
|  |  | 152x102x6 |  |  | 152 | 102 | 6.35
|  |  | 152x102x8 |  |  | 152 | 102 | 7.94
|  |  | 152x102x10 |  |  | 152 | 102 | 9.53
|  |  | 152x102x13 |  |  | 152 | 102 | 12.7
|  |  | 152x152x5 |  |  | 152 | 152 | 4.76
|  |  | 152x152x6 |  |  | 152 | 152 | 6.35
|  |  | 152x152x8 |  |  | 152 | 152 | 7.94
|  |  | 152x152x10 |  |  | 152 | 152 | 9.53
|  |  | 152x152x13 |  |  | 152 | 152 | 12.7
|  |  | 178x76x5 |  |  | 178 | 76.2 | 4.76
|  |  | 178x76x6 |  |  | 178 | 76.2 | 6.35
|  |  | 178x76x8 |  |  | 178 | 76.2 | 7.94
|  |  | 178x76x10 |  |  | 178 | 76.2 | 9.53
|  |  | 178x102x5 |  |  | 178 | 102 | 4.76
|  |  | 178x102x6 |  |  | 178 | 102 | 6.35
|  |  | 178x102x8 |  |  | 178 | 102 | 7.94
|  |  | 178x102x10 |  |  | 178 | 102 | 9.53
|  |  | 178x127x5 |  |  | 178 | 127 | 4.76
|  |  | 178x127x6 |  |  | 178 | 127 | 6.35
|  |  | 178x127x8 |  |  | 178 | 127 | 7.94
|  |  | 178x127x10 |  |  | 178 | 127 | 9.53
|  |  | 178x127x13 |  |  | 178 | 127 | 12.7
|  |  | 178x178x5 |  |  | 178 | 178 | 4.76
|  |  | 178x178x6 |  |  | 178 | 178 | 6.35
|  |  | 178x178x8 |  |  | 178 | 178 | 7.94
|  |  | 178x178x10 |  |  | 178 | 178 | 9.53
|  |  | 178x178x13 |  |  | 178 | 178 | 12.7
|  |  | 203x51x5 |  |  | 203 | 50.8 | 4.76
|  |  | 203x51x6 |  |  | 203 | 50.8 | 6.35
|  |  | 203x51x8 |  |  | 203 | 50.8 | 7.94
|  |  | 203x51x10 |  |  | 203 | 50.8 | 9.53
|  |  | 203x76x5 |  |  | 203 | 76.2 | 4.76
|  |  | 203x76x6 |  |  | 203 | 76.2 | 6.35
|  |  | 203x76x8 |  |  | 203 | 76.2 | 7.94
|  |  | 203x76x10 |  |  | 203 | 76.2 | 9.53
|  |  | 203x102x5 |  |  | 203 | 102 | 4.76
|  |  | 203x102x6 |  |  | 203 | 102 | 6.35
|  |  | 203x102x8 |  |  | 203 | 102 | 7.94
|  |  | 203x102x10 |  |  | 203 | 102 | 9.53
|  |  | 203x102x13 |  |  | 203 | 102 | 12.7
|  |  | 203x152x5 |  |  | 203 | 152 | 4.76
|  |  | 203x152x6 |  |  | 203 | 152 | 6.35
|  |  | 203x152x8 |  |  | 203 | 152 | 7.94
|  |  | 203x152x10 |  |  | 203 | 152 | 9.53
|  |  | 203x152x13 |  |  | 203 | 152 | 12.7
|  |  | 203x203x5 |  |  | 203 | 203 | 4.76
|  |  | 203x203x6 |  |  | 203 | 203 | 6.35
|  |  | 203x203x8 |  |  | 203 | 203 | 7.94
|  |  | 203x203x10 |  |  | 203 | 203 | 9.53
|  |  | 203x203x13 |  |  | 203 | 203 | 12.7
|  |  | 203x203x16 |  |  | 203 | 203 | 15.9
|  |  | 254x51x5 |  |  | 254 | 50.8 | 4.76
|  |  | 254x51x6 |  |  | 254 | 50.8 | 6.35
|  |  | 254x51x8 |  |  | 254 | 50.8 | 7.94
|  |  | 254x51x10 |  |  | 254 | 50.8 | 9.53
|  |  | 254x102x5 |  |  | 254 | 102 | 4.76
|  |  | 254x102x6 |  |  | 254 | 102 | 6.35
|  |  | 254x102x8 |  |  | 254 | 102 | 7.94
|  |  | 254x102x10 |  |  | 254 | 102 | 9.53
|  |  | 254x102x13 |  |  | 254 | 102 | 12.7
|  |  | 254x152x5 |  |  | 254 | 152 | 4.76
|  |  | 254x152x6 |  |  | 254 | 152 | 6.35
|  |  | 254x152x8 |  |  | 254 | 152 | 7.94
|  |  | 254x152x10 |  |  | 254 | 152 | 9.53
|  |  | 254x152x13 |  |  | 254 | 152 | 12.7
|  |  | 254x254x6 |  |  | 254 | 254 | 6.35
|  |  | 254x254x8 |  |  | 254 | 254 | 7.94
|  |  | 254x254x13 |  |  | 254 | 254 | 12.7
|  |  | 254x254x10 |  |  | 254 | 254 | 9.53
|  |  | 254x254x16 |  |  | 254 | 254 | 15.9
|  |  | 305x51x5 |  |  | 305 | 50.8 | 4.76
|  |  | 305x51x6 |  |  | 305 | 50.8 | 6.35
|  |  | 305x102x5 |  |  | 305 | 102 | 4.76
|  |  | 305x102x6 |  |  | 305 | 102 | 6.35
|  |  | 305x102x8 |  |  | 305 | 102 | 7.94
|  |  | 305x102x10 |  |  | 305 | 102 | 9.53
|  |  | 305x102x13 |  |  | 305 | 102 | 12.7
|  |  | 305x152x5 |  |  | 305 | 152 | 4.76
|  |  | 305x152x6 |  |  | 305 | 152 | 6.35
|  |  | 305x152x8 |  |  | 305 | 152 | 7.94
|  |  | 305x152x10 |  |  | 305 | 152 | 9.53
|  |  | 305x152x13 |  |  | 305 | 152 | 12.7
|  |  | 305x203x6 |  |  | 305 | 203 | 6.35
|  |  | 305x203x8 |  |  | 305 | 203 | 7.94
|  |  | 305x203x10 |  |  | 305 | 203 | 9.53
|  |  | 305x203x13 |  |  | 305 | 203 | 12.7
|  |  | 305x203x16 |  |  | 305 | 203 | 15.9
|  |  | 305x305x6 |  |  | 305 | 305 | 6.35
|  |  | 305x305x8 |  |  | 305 | 305 | 7.94
|  |  | 305x305x10 |  |  | 305 | 305 | 9.53
|  |  | 305x305x13 |  |  | 305 | 305 | 12.7
|  |  | 356x102x6 |  |  | 356 | 102 | 6.35
|  |  | 356x102x8 |  |  | 356 | 102 | 7.94
|  |  | 356x102x10 |  |  | 356 | 102 | 9.53
|  |  | 356x102x13 |  |  | 356 | 102 | 12.7
|  |  | 356x152x6 |  |  | 356 | 152 | 6.35
|  |  | 356x152x8 |  |  | 356 | 152 | 7.94
|  |  | 356x152x10 |  |  | 356 | 152 | 9.53
|  |  | 356x152x13 |  |  | 356 | 152 | 12.7
|  |  | 356x254x8 |  |  | 356 | 254 | 7.94
|  |  | 356x254x10 |  |  | 356 | 254 | 9.53
|  |  | 356x254x13 |  |  | 356 | 254 | 12.7
|  |  | 356x356x8 |  |  | 356 | 356 | 7.94
|  |  | 356x356x10 |  |  | 356 | 356 | 9.53
|  |  | 356x356x13 |  |  | 356 | 356 | 12.7
|  |  | 406x102x8 |  |  | 406 | 102 | 7.94
|  |  | 406x102x10 |  |  | 406 | 102 | 9.53
|  |  | 406x102x13 |  |  | 406 | 102 | 12.7
|  |  | 406x203x8 |  |  | 406 | 203 | 7.94
|  |  | 406x203x10 |  |  | 406 | 203 | 9.53
|  |  | 406x203x13 |  |  | 406 | 203 | 12.7
|  |  | 406x305x8 |  |  | 406 | 305 | 7.94
|  |  | 406x305x10 |  |  | 406 | 305 | 9.53
|  |  | 406x305x13 |  |  | 406 | 305 | 12.7
|  |  | 406x406x8 |  |  | 406 | 406 | 7.94
|  |  | 406x406x10 |  |  | 406 | 406 | 9.53
|  |  | 406x406x13 |  |  | 406 | 406 | 12.7
|  |  | 457x152x8 |  |  | 457 | 152 | 7.94
|  |  | 457x152x10 |  |  | 457 | 152 | 9.53
|  |  | 457x152x13 |  |  | 457 | 152 | 12.7
|  |  | 508x102x8 |  |  | 508 | 102 | 7.94
|  |  | 508x102x10 |  |  | 508 | 102 | 9.53
|  |  | 508x102x13 |  |  | 508 | 102 | 12.7
|  |  | 508x203x8 |  |  | 508 | 203 | 7.94
|  |  | 508x203x10 |  |  | 508 | 203 | 9.53
|  |  | 508x203x13 |  |  | 508 | 203 | 12.7
|  |  | 508x305x8 |  |  | 508 | 305 | 7.94
|  |  | 508x305x10 |  |  | 508 | 305 | 9.53
|  |  | 508x305x13 |  |  | 508 | 305 | 12.7